## 终端用户报价
小功率低压P/N沟道场效应管
HM2301(P沟道，20V/3.4A) | SOT23 | XP152A/Si2301/AP2301/Si2305/AO3401/IRLML6401/2/FDN358P/LSP01/SI2303/SI2307/AO3423/APM2301/CEM2301/SSS2301/MI2301/ME2301/CES2301/BF92301/RCR1521/RCR1523/UT2301/CJ2301/GN2301/GV2301/SSF2301/AP2305/APM2305/AO3413/WPM2301 | 现货 | MID/MP3&MP4&PMP/蓝牙耳机/移动电源/电子烟/智能充电器
HM2301B(P沟道，20V/2.5A) | SOT23 | XP152A/Si2301/AP2301/IRLML6401/2/FDN358P/LSP01/SI2303/SI2307/AO3423/APM2301/CEM2301/SSS2301/MI2301/ME2301/CES2301/BF92301/RCR1521/RCR1523/UT2301/CJ2301/GV2301/GV2301/SSF2301/AO3413/WPM2301 | 现货 | MID/MP3&MP4&PMP/蓝牙耳机/小音箱
HM2301C(P沟道，15V/2.6A，可用于数据线) | SOT23 | XP152A/Si2301/AP2301/IRLML6401/2/FDN358P/LSP01/SI2303/SI2307/AO3423/APM2301/CEM2301/SSS2301/MI2301/ME2301/CES2301/BF92301/RCR1521/RCR1523/UT2301/CJ2301/GV2301/GV2301/SSF2301/AO3413/WPM2301 | 现货 | 数据线/MID/MP3&MP4&PMP/蓝牙耳机/小音箱
HM2301D(P沟道，20V/0.8A，超低开启电压，带ESD保护) | SOT23 | XP152A/Si2301/AP2301/IRLML6401/2/FDN358P/LSP01/SI2303/SI2307/AO3423/APM2301/CEM2301/SSS2301/MI2301/ME2301/CES2301/BF92301/RCR1521/RCR1523/UT2301/CJ2301/GV2301/GV2301/SSF2301/AO3413/WPM2301 | 现货 | MID/MP3&MP4&PMP/蓝牙耳机/小音箱
HM2301E(P沟道，12V/2.0A) | SOT23 | XP152A/Si2301/AP2301/IRLML6401/2/FDN358P/LSP01/SI2303/SI2307/AO3423/APM2301/CEM2301/SSS2301/MI2301/ME2301/CES2301/BF92301/RCR1521/RCR1523/UT2301/CJ2301/GV2301/GV2301/SSF2301/AO3413/WPM2301 | 现货 | MID/MP3&MP4&PMP/蓝牙耳机/小音箱
HM2301G(P沟道，20V/2.0A) | SOT23 | XP152A/Si2301/AP2301/IRLML6401/2/FDN358P/LSP01/SI2303/SI2307/AO3423/APM2301/CEM2301/SSS2301/MI2301/ME2301/CES2301/BF92301/RCR1521/RCR1523/UT2301/CJ2301/GV2301/GV2301/SSF2301/AO3413/WPM2301 | 现货 | MID/MP3&MP4&PMP/蓝牙耳机/小音箱
HM2301KR(P沟道，20V/3.0A) | SOT-323(SC70-3) | AO7413/AO7403/AO7407/Si1317DL/Si1315DL/CJ2101 | 现货 | MID/MP3&MP4&PMP/蓝牙耳机/移动电源/电子烟/智能充电器
HM2301BKR(P沟道，20V/0.8A，超低开启电压，带ESD保护) | SOT-323(SC70-3) | DMG1013T/CJ3139KW | 现货 | MID/MP3&MP4&PMP/蓝牙耳机/移动电源/电子烟/智能充电器
HM2301BSR(P沟道，20V/0.8A，超低开启电压，带ESD保护) | SOT-523(SC89-3) | DMP21D0UT/NTE4151/NTA4151/KML0D4P20E/SSC8021GS8/CJE3139K | 现货 | MID/MP3&MP4&PMP/蓝牙耳机/移动电源/电子烟/智能充电器
HM2301BJR(P沟道，20V/0.8A，超低开启电压，带ESD保护) | SOT-723 | CJ3139K/PPM723T201E0/SSC8021GS9 | 现货 | MID/MP3&MP4&PMP/蓝牙耳机/移动电源/电子烟/智能充电器
HM2301DR(P沟道，20V/0.8A，超低开启电压，带ESD保护) | DFN1006-3L(SOT-883) | AON1605/SSC8121GN1/PPM3FD20V1E/PPM3FD201E0 | 现货 | MID/MP3&MP4&PMP/蓝牙耳机/小音箱
HM2305(P沟道，20V/4.1A) | SOT23 | Si2305/AP2305/APM2305/CEM2305/STS2305/MT2305/ST2305/STS2305A/SSS2305/MI2305/ME2305/TM2305/CES2305/KI2305/KBM2305/AT2305/BF92305/SD2305/TDM2305/UT2305/CM2305/SE2305/CJ2305/GN2305/GV2305/SSF2305/SSS2305/STS2305/STP2305/ST2305/GE2305/UT2305/CM2305/SE2305//IRLML6402/APM2315/IRLML6402 | 现货 | MID/MP3&MP4&PMP/蓝牙耳机/移动电源/电子烟/智能充电器
HM2305PR(P沟道，20V/5.1A) | SOT89 | XP162A | 现货 | MID/MP3&MP4&PMP/蓝牙耳机/移动电源/电子烟/智能充电器
HM2333(P沟道，12V/6.0A，超低内阻) | SOT23-3L | Si2333/NCE2333/IRLML6302 | 现货 | MID/MP3&MP4&PMP/蓝牙耳机/移动电源/电子烟/智能充电器
HM5P02MR(P沟道，20V/5.0A，超低内阻) | SOT23-3L | Si2333/IRLML6302 | 现货 | MID/MP3&MP4&PMP/蓝牙耳机/移动电源/电子烟/智能充电器
HM2302(N沟道，20V/5.5A) | SOT23 | XP151A/Si2302/AP2302/Si2306/AO3400/APM2314/FDN335N/IRLML2502/FDV305N/WNM2016/APM2302/SSS2302/STS2302/AO3414/CES2302/CES2312/SSS2302/Itm2302/SM2302/ME2302/ME2314/RCR1511/UT2302/GN2302/GV2302/SSF2302/APM2300/Si2300/STS2300/AP2300/SSS2300/ME2314/CES2300/TM2300/ME2300 | 现货 | MID/MP3&MP4&PMP/蓝牙耳机/移动电源/电子烟/智能充电器/
HM2302B(N沟道，20V/2.5A) | SOT23 | XP151A/Si2302/AP2302/FDN335N/IRLML2502/FDV305N/WNM2016/APM2302/SSS2302/STS2302/AO3414/CES2302/CES2312/SSS2302/Itm2302/SM2302/ME2302/RCR1511/UT2302/GV2302/SSF2302 | 现货 | MID/MP3&MP4&PMP/蓝牙耳机/小音箱
HM2302D(N沟道，20V/0.9A，超低开启电压，带ESD保护) | SOT23 | XP151A/Si2302/AP2302/FDN335N/IRLML2502/FDV305N/WNM2016/APM2302/SSS2302/STS2302/AO3414/CES2302/CES2312/SSS2302/Itm2302/SM2302/ME2302/RCR1511/UT2302/GV2302/SSF2302 | 现货 | MID/MP3&MP4&PMP/蓝牙耳机/小音箱
HM2302E(N沟道，15V/2.0A) | SOT23 | XP151A/Si2302/AP2302/FDN335N/IRLML2502/FDV305N/WNM2016/APM2302/SSS2302/STS2302/AO3414/CES2302/CES2312/SSS2302/Itm2302/SM2302/ME2302/RCR1511/UT2302/GV2302/SSF2302 | 现货 | MID/MP3&MP4&PMP/蓝牙耳机/小音箱
HM2302F(N沟道，20V/2.8A) | SOT23 | XP152A/Si2301/AP2301/IRLML6401/2/FDN358P/LSP01/SI2303/SI2307/AO3423/APM2301/CEM2301/SSS2301/MI2301/ME2301/CES2301/BF92301/RCR1521/RCR1523/UT2301/CJ2301/GV2301/GV2301/SSF2301/AO3413/WPM2301 | 现货 | MID/MP3&MP4&PMP/蓝牙耳机/小音箱
HM2302G(N沟道，20V/3.0A) | SOT23 | XP151A/Si2302/AP2302/Si2306/AO3400/APM2314/FDN335N/IRLML2502/FDV305N/WNM2016/APM2302/SSS2302/STS2302/AO3414/CES2302/CES2312/SSS2302/Itm2302/SM2302/ME2302/ME2314/RCR1511/UT2302/GN2302/GV2302/SSF2302/APM2300/Si2300/STS2300/AP2300/SSS2300/ME2314/CES2300/TM2300/ME2300 | 现货 | MID/MP3&MP4&PMP/蓝牙耳机/移动电源/电子烟/智能充电器/
HM2302KR(N沟道，20V/3.0A) | SOT-323(SC70-3) | AO7414/AO7404/Si1308EDL/Si1302DL/CJ2102 | 现货 | MID/MP3&MP4&PMP/蓝牙耳机/小音箱
HM2302BKR(N沟道，20V/0.9A，超低开启电压，带ESD保护) | SOT-323(SC70-3) | AO7404/Si1302DL/CJ3134KW | 现货 | MID/MP3&MP4&PMP/蓝牙耳机/小音箱
HM2302BSR(N沟道，20V/0.9A，超低开启电压，带ESD保护) | SOT-523(SC89-3) | Si1062X/DMN2004TK/DMG1012T/NTE4153/NTA4153/KML0D4N20E/SSC8120GS8/SSC8122GS8/SSC8226GS8/CJ1012/NCE1012/CJ4153 | 现货 | MID/MP3&MP4&PMP/蓝牙耳机/小音箱
HM2302BJR(N沟道，20V/0.9A，超低开启电压，带ESD保护) | SOT-723 | CJ3134K/PNM723T201E0/SSC8120GS9 | 现货 | MID/MP3&MP4&PMP/蓝牙耳机/小音箱
HM2302DR(N沟道，20V/0.9A，超低开启电压，带ESD保护) | DFN1006-3L(SOT-883) | AON1606/CEDM7001/LSI1012N3T5G | 现货 | MID/MP3&MP4&PMP/蓝牙耳机/小音箱
HM2300(N沟道，4.5A，VDS耐20V，VGS耐12V) | SOT23-3L | Si2300/APM2300/STS2300/AP2300/SSS2300/ME2314/CES2300/TM2300/ME2300/GE2312/UT2312/ME2312/TM2312/SSF2312/GN2314/GV2314/ME2314/SSF2314 | 现货 | MID/MP3&MP4&PMP/蓝牙耳机/移动电源/电子烟/智能充电器/
HM2300B(N沟道，4.5A，VDS耐20V，VGS耐12V) | SOT23 | Si2300/APM2300/STS2300/AP2300/SSS2300/ME2314/CES2300/TM2300/ME2300/GE2312/UT2312/ME2312/TM2312/SSF2312/GN2314/GV2314/ME2314/SSF2314 | 现货 | MID/MP3&MP4&PMP/蓝牙耳机/移动电源/电子烟/智能充电器/
HM2300PR(N沟道，5.5A，VDS耐20V，VGS耐12V) | SOT89 | XP161A | 现货 | MID/MP3&MP4&PMP/蓝牙耳机/移动电源/电子烟/智能充电器/
HM8N02MR(N沟道，8A，VDS耐20V，VGS耐12V) | SOT23-3L | Si2300/APM2300/STS2300/AP2300/SSS2300/ME2314/CES2300/TM2300/ME2300/GE2312/UT2312/ME2312/TM2312/SSF2312/GN2314/GV2314/ME2314/SSF2314 | 现货 | MID/MP3&MP4&PMP/蓝牙耳机/移动电源/电子烟/智能充电器/
HM3400(N沟道，5.8A，VDS耐30V，VGS耐12V) | SOT23-3L | AO3400/FDN372S/AP2306/SSF3324/AO3402/SI2308/SI2306/ZXMN3A14F/APM2306/WNM2306/SI2318/APM2306/APM2308/APM2318/APM2320/AO3404/AO3410/AO3418/AP2302GN/AP2304GN/AP2306AGN/AP2306GN/AP2316GN/Si2312/AO3414/CES2312/ME2306/ME2316/STS3400/AO3406/RCR1556/RCR1530/RCR1536/RCR1534/RCR1551/RCR1554/RCR1554/GN3400/GV3400/GN3404/GV3404/SSF3324/SSF2306/SSF3402/UT3400/UT3406/UT3404/PMV40UN/IRLML6344 | 现货 | MID/MP3&MP4&PMP/蓝牙耳机/移动电源/电子烟/智能充电器/
HM3400B(N沟道，5.8A，VDS耐30V，VGS耐12V) | SOT23 | AO3400/FDN372S/AP2306/SSF3324/AO3402/SI2308/SI2306/ZXMN3A14F/APM2306/WNM2306/SI2318/APM2306/APM2308/APM2318/APM2320/AO3404/AO3410/AO3418/AP2302GN/AP2304GN/AP2306AGN/AP2306GN/AP2316GN/Si2312/AO3414/CES2312/ME2306/ME2316/STS3400/AO3406/RCR1556/RCR1530/RCR1536/RCR1534/RCR1551/RCR1554/RCR1554/GN3400/GV3400/GN3404/GV3404/SSF3324/SSF2306/SSF3402/UT3400/UT3406/UT3404 | 现货 | MID/MP3&MP4&PMP/蓝牙耳机/移动电源/电子烟/智能充电器/
HM3400C(N沟道，3.6A，VDS耐30V，VGS耐20V，开启电压相比HM3400略高) | SOT23 | AO3402/AO3406/AO3400/FDN372S/AP2306/SSF3324/AO3402/SI2308/SI2306/ZXMN3A14F/APM2306/WNM2306/SI2318/APM2306/APM2308/APM2318/APM2320/AO3404/AO3410/AO3418/AP2302GN/AP2304GN/AP2306AGN/AP2306GN/AP2316GN/Si2312/AO3414/CES2312/ME2306/ME2316/STS3400/AO3406/RCR1556/RCR1530/RCR1536/RCR1534/RCR1551/RCR1554/RCR1554/GN3400/GV3400/GN3404/GV3404/SSF3324/SSF2306/SSF3402/UT3400/UT3406/UT3404/NDS355AN | 现货 | MID/MP3&MP4&PMP/蓝牙耳机/移动电源/电子烟/智能充电器/
HM3400D(N沟道，5.0A，VDS耐30V，VGS耐12V) | SOT23-3L | AO3400/FDN372S/AP2306/SSF3324/AO3402/SI2308/SI2306/ZXMN3A14F/APM2306/WNM2306/SI2318/APM2306/APM2308/APM2318/APM2320/AO3404/AO3410/AO3418/AP2302GN/AP2304GN/AP2306AGN/AP2306GN/AP2316GN/Si2312/AO3414/CES2312/ME2306/ME2316/STS3400/AO3406/RCR1556/RCR1530/RCR1536/RCR1534/RCR1551/RCR1554/RCR1554/GN3400/GV3400/GN3404/GV3404/SSF3324/SSF2306/SSF3402/UT3400/UT3406/UT3404/PMV40UN/IRLML6344 | 现货 | MID/MP3&MP4&PMP/蓝牙耳机/移动电源/电子烟/智能充电器/
HM3400PR(N沟道，6.8A，VDS耐30V，VGS耐12V) | SOT89 | XP161A/DTS2058/DTS3058 | 现货 | MID/MP3&MP4&PMP/蓝牙耳机/移动电源/电子烟/智能充电器/
HM3400E(N沟道，0.8A，VDS耐30V，VGS耐10V，超低开启电压，带ESD保护) | SOT-23 |  | 现货 | MID/MP3&MP4&PMP/蓝牙耳机/移动电源/电子烟/智能充电器/
HM3400KR(N沟道，0.8A，VDS耐30V，VGS耐10V，超低开启电压，带ESD保护) | SOT-323(SC70-3) |  | 现货 | MID/MP3&MP4&PMP/蓝牙耳机/移动电源/电子烟/智能充电器/
HM3401(P沟道，4.2A，VDS耐30V，VGS耐12V) | SOT23-3L | AO3401/NCE3401/CJ3401/IRLML6401/IRLML6402/AO3415/NTR4502/SSF3339/AO3409/AO3403/SI2307/WPM2341/WPM3401/APM2307/APM2309/APM2323/APM2324/AO3419/AO3421/AP2305AGN/AP2305GN/AP2309GN/IRLML6401/CES2321/STS3401/AO3407/RCR1528/RCR1527/ST3401/ST3407/CM3401/WPM3407/GN3401/GV3401/GN3407/GV3407/SSF3341/UT3401/UT3403 | 现货 | MID/MP3&MP4&PMP/蓝牙耳机/移动电源/电子烟/智能充电器/
HM3401B(P沟道，4.2A，VDS耐30V，VGS耐12V) | SOT23 | AO3401/IRLML6401/IRLML6402/AO3415/NTR4502/SSF3339/AO3409/AO3403/SI2307/WPM2341/WPM3401/APM2307/APM2309/APM2323/APM2324/AO3419/AO3421/AP2305AGN/AP2305GN/AP2309GN/IRLML6401/CES2321/STS3401/AO3407/RCR1528/RCR1527/ST3401/ST3407/CM3401/WPM3407/GN3401/GV3401/GN3407/GV3407/SSF3341/UT3401/UT3403 | 现货 | MID/MP3&MP4&PMP/蓝牙耳机/移动电源/电子烟/智能充电器/
HM3401C(P沟道，2.5A，VDS耐30V，VGS耐20V，开启电压相比HM3401略高) | SOT23 | AO3401/IRLML6401/IRLML6402/AO3415/NTR4502/SSF3339/AO3409/AO3403/SI2307/WPM2341/WPM3401/APM2307/APM2309/APM2323/APM2324/AO3419/AO3421/AP2305AGN/AP2305GN/AP2309GN/IRLML6401/CES2321/STS3401/AO3407/RCR1528/RCR1527/ST3401/ST3407/CM3401/WPM3407/GN3401/GV3401/GN3407/GV3407/SSF3341/UT3401/UT3403 | 现货 | MID/MP3&MP4&PMP/蓝牙耳机/移动电源/电子烟/智能充电器/
HM3401D(P沟道，4.6A，VDS耐30V，VGS耐12V) | SOT23-3L | AO3401/IRLML6401/IRLML6402/AO3415/NTR4502/SSF3339/AO3409/AO3403/SI2307/WPM2341/WPM3401/APM2307/APM2309/APM2323/APM2324/AO3419/AO3421/AP2305AGN/AP2305GN/AP2309GN/IRLML6401/CES2321/STS3401/AO3407/RCR1528/RCR1527/ST3401/ST3407/CM3401/WPM3407/GN3401/GV3401/GN3407/GV3407/SSF3341/UT3401/UT3403 | 现货 | MID/MP3&MP4&PMP/蓝牙耳机/移动电源/电子烟/智能充电器/
HM3401E(P沟道，30V/0.8A，超低开启电压，带ESD保护) | SOT23 | BSH202 | 现货 | MID/MP3&MP4&PMP/蓝牙耳机/小音箱
HM3401PR(P沟道，5.2A，VDS耐30V，VGS耐12V) | SOT89 | XP202A/XP162A/DTS2059/DTS3059 | 现货 | MID/MP3&MP4&PMP/蓝牙耳机/移动电源/电子烟/智能充电器/
HM2341B(P沟道，4.2A，VDS耐30V，VGS耐12V) | SOT23 | Si2341/WPM2341/IRLML6401/IRLML6402/AO3415/NTR4502/SSF3339/AO3409/AO3403/SI2307/WPM2341/WPM3401/APM2307/APM2309/APM2323/APM2324/AO3419/AO3421/AP2305AGN/AP2305GN/AP2309GN/IRLML6401/CES2321/STS3401/AO3407/RCR1528/RCR1527/ST3401/ST3407/CM3401/WPM3407/GN3401/GV3401/GN3407/GV3407/SSF3341/UT3401/UT3403 | 现货 | MID/MP3&MP4&PMP/蓝牙耳机/移动电源/电子烟/智能充电器/
HM3407(P沟道，4.2A，VDS耐30V，VGS耐20V，开启电压相比HM3401略高) | SOT23-3L | AO3407/AO3401/IRLML6401/IRLML6402/AO3415/NTR4502/SSF3339/AO3409/AO3403/SI2307/WPM2341/WPM3401/APM2307/APM2309/APM2323/APM2324/AO3419/AO3421/AP2305AGN/AP2305GN/AP2309GN/IRLML6401/CES2321/STS3401/AO3407/RCR1528/RCR1527/ST3401/ST3407/CM3401/WPM3407/GN3401/GV3401/GN3407/GV3407/SSF3341/UT3401/UT3403 | 现货 | MID/MP3&MP4&PMP/蓝牙耳机/移动电源/电子烟/智能充电器/
HM3414(N沟道，20V/3.0A) | SOT23-3L | AO3414 | 现货 | MID/MP3&MP4&PMP/蓝牙耳机/小音箱
HM3415E(P沟道，4.0A，VDS耐20V，VGS耐10V，内阻很低，带ESD静电保护) | SOT23-3L | AO3415 | 现货 | MID/MP3&MP4&PMP/蓝牙耳机/移动电源/电子烟/智能充电器/
HM3416E(N沟道，6.0A，VDS耐20V，VGS耐12V，内阻很低，带ESD静电保护) | SOT23-3L | AO3416 | 现货 | MID/MP3&MP4&PMP/蓝牙耳机/移动电源/电子烟/智能充电器/
HM2318(N沟道/40V，4.5A) | SOT23-3L | Si2318/Si2356/IRLML0040/ME2318 | 现货 | LED照明/LED电源
HM2318APR(N沟道/40V，6.0A，低开启版本) | SOT-89 |  | 现货 | LED照明/LED电源
HM2319(P沟道/40V，5.0A) | SOT23-3L | Si2319 | 现货 | LED照明/LED电源
HM2319PR(P沟道/40V，6.0A) | SOT-89 | Si2319 | 现货 | LED照明/LED电源
HM2309B(P沟道/60V，2.2A，低开启版本) | SOT23-3L | Si2309/ME2309 | 现货 | LED照明/LED电源
HM2309C(P沟道/60V，3.0A) | SOT23-3L | Si2309/ME2309 | 现货 | LED照明/LED电源
HM2309A(P沟道/60V，4A) | SOT23-3L | Si2309/ME2309 | 现货 | LED照明/LED电源
HM2309APR(P沟道/60V，5A) | SOT-89 | PCP1302 | 现货 | LED照明/LED电源
HM2310(N沟道/60V，3A) | SOT23-3L | AP2310GN/APM2360A/AO3422/CES2362/VN3205/VN2204/IRFL014/UT3N06/Si2308/NTR5198NL | 现货 | LED照明/LED电源
HM3422(N沟道/60V，3A) | SOT23-3L | AO3422/AP2310GN/APM2360A/CES2362/VN3205/VN2204/IRFL014/UT3N06/Si2308/NTR5198NL | 现货 | LED照明/LED电源
HM2310PR(N沟道/60V，4A) | SOT-89 |  | 现货 | LED照明/LED电源
HM5N06APR(N沟道/60V，5A，低开启版本) | SOT-89 | BSP75N | 现货 | LED照明/LED电源
HM5N06AR(N沟道/60V，5A，低开启版本) | SOT-223 | BSP75N | 现货 | LED照明/LED电源
HM5P55PR(P沟道/55V，5A) | SOT-89 | UT2955/STN3P6F6/ZXMP6A17G/BSP315P | 现货 | LED照明/LED电源
HM5P55R(P沟道/55V，5A) | SOT-223 | UT2955/STN3P6F6/ZXMP6A17G/BSP315P | 现货 | LED照明/LED电源
HM1P10MR(P沟道，0.9A，耐100V，低开启) | SOT23-3L | 1P10/Si2337 | 现货 | LED照明/LED电源/电源/充电器/适配器/电源板/节能灯照明
HM3P10MR(P沟道，3A，耐100V，低开启) | SOT23-3L | 3P10/Si2337 | 现货 | LED照明/LED电源/电源/充电器/适配器/电源板/节能灯照明
HM4P10PR(P沟道，4A，耐100V，低开启) | SOT-89 | 4P10 | 现货 | LED照明/LED电源/电源/充电器/适配器/电源板/节能灯照明
HM4P10R(P沟道，4A，耐100V，低开启) | SOT-223 | 4P10/ZXMP10A18G | 现货 | LED照明/LED电源/电源/充电器/适配器/电源板/节能灯照明
HM2N10B(N沟道，2A，耐100V) | SOT-23 | Si2328/AO3442/IRLML0100/ME2328 | 现货 | LED照明/LED电源/电源/充电器/适配器/电源板/节能灯照明
HM2N10C(N沟道，1.5A，耐100V) | SOT-23 | Si2328/AO3442/IRLML0100/ME2328 | 现货 | LED照明/LED电源/电源/充电器/适配器/电源板/节能灯照明
HM3N10MR(N沟道，3A，耐100V) | SOT23-3L | Si2328/AO3442/IRLML0100/ME2328 | 现货 | LED照明/LED电源/电源/充电器/适配器/电源板/节能灯照明
HM3N10AMR(N沟道，3A，耐100V) | SOT23-3L | Si2328/AO3442/IRLML0100/ME2328 | 现货 | LED照明/LED电源/电源/充电器/适配器/电源板/节能灯照明
HM3N10PR(N沟道，3A，耐100V) | SOT-89 |  | 现货 | LED照明/LED电源/电源/充电器/适配器/电源板/节能灯照明
HM6N10PR(N沟道，6A，耐100V) | SOT-89 | IRLL110/SiHLL110/IRFL110/SiHFL110/IRFL4310/AOH3106/AOH3110/STP6N10/UTC6N10 | 现货 | LED照明/LED电源/电源/充电器/适配器/电源板/节能灯照明
HM6N10R(N沟道，6A，耐100V) | SOT-223 | IRLL110/SiHLL110/IRFL110/SiHFL110/IRFL4310/AOH3106/AOH3110/STP6N10/UTC6N10 | 现货 | LED照明/LED电源/电源/充电器/适配器/电源板/节能灯照明
HM1P15MR(P沟道，1.0A，耐150V，低开启) | SOT23-3L | 1P15 | 现货 | LED照明/LED电源/电源/充电器/适配器/电源板/节能灯照明
HM2P15PR(P沟道，2A，耐150V，低开启) | SOT-89 | 2P15 | 现货 | LED照明/LED电源/电源/充电器/适配器/电源板/节能灯照明
HM2P15R(P沟道，2A，耐150V，低开启) | SOT-223 | 2P15 | 现货 | LED照明/LED电源/电源/充电器/适配器/电源板/节能灯照明
HM02P30PR(P沟道，0.2A，耐300V) | SOT-89 |  | 现货 | LED照明/LED电源/电源/充电器/适配器/电源板/节能灯照明
HM02P30R(P沟道，0.2A，耐300V) | SOT-223 |  | 现货 | LED照明/LED电源/电源/充电器/适配器/电源板/节能灯照明
HM05P35(P沟道，0.5A，耐350V) | SOT23-3L |  | 现货 | LED照明/LED电源/电源/充电器/适配器/电源板/节能灯照明
HM06N15MR(N沟道，0.6A，耐150V) | SOT23-3L | 1N15 | 现货 | LED照明/LED电源/电源/充电器/适配器/电源板/节能灯照明
HM2N15PR(N沟道，2A，耐150V) | SOT-89 | 2N15 | 现货 | LED照明/LED电源/电源/充电器/适配器/电源板/节能灯照明
HM2N15R(N沟道，2A，耐150V) | SOT-223 | 2N15 | 现货 | LED照明/LED电源/电源/充电器/适配器/电源板/节能灯照明
HM2N20MR(N沟道，2A，耐200V) | SOT23-3L | IRFL4315/IRFL210/SiHFL210/STP2N20/RFP2N20/ME2N20/MTD2N20/ME2524/KF4N20LW | 现货 | LED照明/LED电源/电源/充电器/适配器/电源板/节能灯照明
HM2N20PR(N沟道，2A，耐200V，低开启) | SOT-89 | IRFL4315/IRFL210/SiHFL210/STP2N20/RFP2N20/ME2N20/MTD2N20/ME2524/KF4N20LW | 现货 | LED照明/LED电源/电源/充电器/适配器/电源板/节能灯照明
HM2N20R(N沟道，2A，耐200V，低开启) | SOT-223 | IRFL4315/IRFL210/SiHFL210/STP2N20/RFP2N20/ME2N20/MTD2N20/ME2524/KF4N20LW | 现货 | LED照明/LED电源/电源/充电器/适配器/电源板/节能灯照明
HM5N20R(N沟道，5A，耐200V) | SOT-223 | IRFL4315/IRFL210/SiHFL210/STP5N20/RFP5N20/ME5N20/MTD5N20/ME2524 | 现货 | LED照明/LED电源/电源/充电器/适配器/电源板/节能灯照明
HM2N25MR(N沟道，2A，耐250V) | SOT23-3L | IRFL4315/IRFL210/SiHFL210/STP2N20/RFP2N20/ME2N20/MTD2N20/ME2524/KF4N20LW | 现货 | LED照明/LED电源/电源/充电器/适配器/电源板/节能灯照明
BSS84(P沟道，0.3A，耐55V) | SOT23 | BSS84 |  | 电脑主板/MID/MP3&MP4&PMP
BSS84KR(P沟道，0.3A，耐55V) | SOT-323(SC70-3) | BSS84W |  | 电脑主板/MID/MP3&MP4&PMP
BSS84SR(P沟道，0.3A，耐55V) | SOT-523 |  |  | 电脑主板/MID/MP3&MP4&PMP
BSS84DM(双P沟道，0.3A，耐55V) | SOT23-6L |  |  | 电脑主板/MID/MP3&MP4&PMP
BSS84DW(双P沟道，0.3A，耐55V) | SOT-363(SC70-6) | BSS84DW |  | 电脑主板/MID/MP3&MP4&PMP
BSS138(N沟道，0.34A，耐50V) | SOT23 | BSS138/BSS138K |  | 电脑主板/MID/MP3&MP4&PMP
BSS138KR(N沟道，0.34A，耐50V) | SOT-323(SC70-3) |  |  | 电脑主板/MID/MP3&MP4&PMP
BSS138SR(N沟道，0.34A，耐50V) | SOT-523 |  |  | 电脑主板/MID/MP3&MP4&PMP
BSS138DM(双N沟道，0.34A，耐50V) | SOT23-6L |  |  | 电脑主板/MID/MP3&MP4&PMP
BSS138DW(双N沟道，0.34A，耐50V) | SOT-363(SC70-6) | BSS138DW |  | 电脑主板/MID/MP3&MP4&PMP
BSS123(N沟道，0.17A，耐100V) | SOT23 | BSS123 |  | 电脑主板/MID/MP3&MP4&PMP
BSS123DM(双N沟道，0.17A，耐100V) | SOT23-6L |  |  | 电脑主板/MID/MP3&MP4&PMP
HM7002K(N沟道，0.3A，耐60V，带ESD静电保护) | SOT23 | 2N7002/BSS138/FDV301N/2SJ210/BF92N7002/ME2N7002/MESS138/GN2N7002/GV2N7002/2SK3018/UK3018 | 现货 | 电脑主板/MID/MP3&MP4&PMP
HM7002KR(N沟道，0.3A，耐60V，带ESD静电保护) | SOT-323(SC70-3) | 2N7002/BSS138/FDV301N/2SJ210/BF92N7002/NK7002/NK3018/NKS138/ME2N7002/MESS138/GN2N7002/GV2N7002/2SK3018/SD3018/UK3018/BSN20/BS170/MMBF170/ZVN4106/2SK2158/2SK3019/2SK1590/TP0610K | 现货 | 电脑主板/MID/MP3&MP4&PMP
HM6401(P沟道，5.0A，VDS耐30V，VGS耐12V) | SOT23-6L | AO6401/Si3481/APM2605/AO6405/SI3455/SI3457/SI3443DV/SI3433/FDC634P/FDC636P/FDC654AP/FDC610PZ/DTS6503 | 现货 | MID/MP3&MP4&PMP/蓝牙耳机/移动电源/电子烟/智能充电器/
HM6400(N沟道，6.8A，VDS耐30V，VGS耐12V) | SOT23-6L | AO6400/SI3456DV/AP2602GY/AO6422/AO6404/SI3442/SI3446/FDC633AN/FDC637AN/FDC855N/NTGS3130NT1G/TDM3420 | 现货 | MID/MP3&MP4&PMP/蓝牙耳机/移动电源/电子烟/智能充电器/
HM6409(P沟道，5.0A，VDS耐20V，VGS耐12V) | SOT23-6L | AO6409/AO6409A/AO6411/AO6415/Si3469 | 现货 | MID/MP3&MP4&PMP/蓝牙耳机/移动电源/电子烟/智能充电器/
HM6408(N沟道，5.5A，VDS耐20V，VGS耐12V) | SOT23-6L | AO6408/AO6404/AO6422 | 现货 | MID/MP3&MP4&PMP/蓝牙耳机/移动电源/电子烟/智能充电器/
HM6801(双P沟道，2.5A，VDS耐30V，VGS耐20V) | SOT23-6L | AO6801/A | 现货 | MID/MP3&MP4&PMP/蓝牙耳机/移动电源/电子烟/智能充电器/
HM6803(双P沟道，3A，VDS耐20V，VGS耐12V) | SOT23-6L | AO6803 | 现货 | MID/MP3&MP4&PMP/蓝牙耳机/移动电源/电子烟/智能充电器/
HM6803D(双P沟道，20V/0.8A，超低开启电压，带ESD保护) | SOT23-6L | AO6803 | 现货 | MID/MP3&MP4&PMP/蓝牙耳机/小音箱
HM6800(双N沟道，3.6A，VDS耐30V，VGS耐20V) | SOT23-6L | AO6800/AO6802/AO6810 | 现货 | MID/MP3&MP4&PMP/蓝牙耳机/移动电源/电子烟/智能充电器/
HM6804(双N沟道，3A，VDS耐20V，VGS耐10V) | SOT23-6L | AO6804A | 现货 | MID/MP3&MP4&PMP/蓝牙耳机/移动电源/电子烟/智能充电器/
HM6804D(双N沟道，0.9A，VDS耐20V，VGS耐8V，超低开启电压，带ESD保护) | SOT23-6L | AO6804A | 现货 | MID/MP3&MP4&PMP/蓝牙耳机/移动电源/电子烟/智能充电器/
HM2301BWKR(双P沟道，0.8A，VDS耐20V，VGS耐8V，超低开启电压，带ESD保护) | SOT-363(SC70-6) | AO7801/US6J12TCR/FDG6316P/NTJD4152 | 现货 | MID/MP3&MP4&PMP/蓝牙耳机/移动电源/电子烟/智能充电器/
HM2302BWKR(双N沟道，0.9A，VDS耐20V，VGS耐8V，超低开启电压，带ESD保护) | SOT-363(SC70-6) | AO7800/NTJD4401/US6K4TR/BSD235N/NTJD4001/NTJD4402 | 现货 | MID/MP3&MP4&PMP/蓝牙耳机/移动电源/电子烟/智能充电器/
HM7002KDM(双N沟道，0.3A，耐60V，带ESD静电保护) | SOT23-6L | 2N7002KDM | 现货 | 电脑主板/MID/MP3&MP4&PMP
HM7002KDW(双N沟道，0.3A，耐60V，带ESD静电保护) | SOT-363(SC70-6/SC-88) | 2N7002KDW | 现货 | 电脑主板/MID/MP3&MP4&PMP
HM6602(N+P沟道，N:3.6A/P:2.5A，耐30V，高开启) | SOT23-6L | AO6602/AO6601/AO6604/FDC6333/SI3552/FDC6327/FDC6420 | 现货 | MID/MP3&MP5&PMP/蓝牙耳机/移动电源/电子烟/智能充电器/
HM6604(N+P沟道，N:3A/P:3A，耐20V) | SOT23-6L | AO6604 | 现货 | MID/MP3&MP5&PMP/蓝牙耳机/移动电源/电子烟/智能充电器/
HM6604D(N+P沟道，N：0.9A/P：0.8A，VDS耐20V，VGS耐8V，超低开启电压，带ESD保护) | SOT23-6L | AO6604 | 现货 | MID/MP3&MP5&PMP/蓝牙耳机/移动电源/电子烟/智能充电器/
HM6604DB(N+P沟道，N：0.9A/P：0.8A，VDS耐20V，VGS耐8V，超低开启电压，带ESD保护，N/P位置对调) | SOT23-6L | AO6604 | 现货 | MID/MP3&MP5&PMP/蓝牙耳机/移动电源/电子烟/智能充电器/
HM6604BWKR(N+P沟道，N：0.9A/P：0.8A，VDS耐20V，VGS耐8V，超低开启电压，带ESD保护) | SOT-363 | AO7600/CJ3439KDW/PJT7600 | 现货 | MID/MP3&MP5&PMP/蓝牙耳机/移动电源/电子烟/智能充电器/
BSS8402DM(N+P沟道，N：0.34A/50V；P：0.3A/55V) | SOT23-6L |  | 现货 | MID/MP3&MP5&PMP/蓝牙耳机/移动电源/电子烟/智能充电器/
HM09P12D(P沟道，12V，9A) | DFN2X2-6 | NCE1216/CJM1216/AON2701/AON2401/AON2403/AON2405/IRLHS2242/FDMA908PZ/WPM1481 | 现货 | 各类数码产品
HM16P12D(P沟道，12V，16A) | DFN2X2-6 | NCE1216/CJM1216/AON2701/AON2401/AON2403/AON2405/IRLHS2242/FDMA908PZ/WPM1481 | 现货 | 各类数码产品
HM2305D(P沟道，20V/8A) | DFN2X2-6 | AON2405/WPM1481 | 现货 | MID/MP3&MP4&PMP/蓝牙耳机/移动电源/电子烟/智能充电器
HM2803D(双P沟道，20V/5A) | DFN2X2-6 | AON2803/AON2801 | 现货 | MID/MP3&MP4&PMP/蓝牙耳机/移动电源/电子烟/智能充电器
HM2300DR(N沟道，20V/8A) | DFN2X2-6 | AON2406/AON2408/IRLHS6242 | 现货 | MID/MP3&MP4&PMP/蓝牙耳机/移动电源/电子烟/智能充电器
HM2800D(双N沟道，20V/5A) | DFN2X2-6 | AON2800 | 现货 | MID/MP3&MP4&PMP/蓝牙耳机/移动电源/电子烟/智能充电器
HM3400DR(N沟道，30V/8A) | DFN2X2-6 | AON2410/AON2420 | 现货 | MID/MP3&MP4&PMP/蓝牙耳机/移动电源/电子烟/智能充电器
HM3800D(双N沟道，30V/5.8A) | DFN2X2-6 | AON2812/AON2810/AON2802 | 现货 | MID/MP3&MP4&PMP/蓝牙耳机/移动电源/电子烟/智能充电器
HM3401DR(P沟道，30V/6A) | DFN2X2-6 | AON2407/AON2409 | 现货 | MID/MP3&MP4&PMP/蓝牙耳机/移动电源/电子烟/智能充电器
HM3801D(双P沟道,30V/5A) | DFN2X2-6 | AON2801/AON2803 | 现货 | MID/MP3&MP4&PMP/蓝牙耳机/移动电源/电子烟/智能充电器
HM2318D(N沟道，40V/6A) | DFN2X2-6 | AON2240 | 现货 | MID/MP3&MP4&PMP/蓝牙耳机/移动电源/电子烟/智能充电器
HM2818D(双N沟道，40V/4A) | DFN2X2-6 |  | 现货 | MID/MP3&MP4&PMP/蓝牙耳机/移动电源/电子烟/智能充电器
HM2310DR(N沟道，60V/5A) | DFN2X2-6 | AON2260 | 现货 | MID/MP3&MP4&PMP/蓝牙耳机/移动电源/电子烟/智能充电器
HM2810D(双N沟道，60V/3A) | DFN2X2-6 |  | 现货 | MID/MP3&MP4&PMP/蓝牙耳机/移动电源/电子烟/智能充电器
HM2319D(P沟道，40V/7A) | DFN2X2-6 |  | 现货 | MID/MP3&MP4&PMP/蓝牙耳机/移动电源/电子烟/智能充电器
HM2819D(双P沟道，40V/5A) | DFN2X2-6 |  | 现货 | MID/MP3&MP4&PMP/蓝牙耳机/移动电源/电子烟/智能充电器
HM2309DR(P沟道，60V/4A) | DFN2X2-6 |  | 现货 | MID/MP3&MP4&PMP/蓝牙耳机/移动电源/电子烟/智能充电器
HM2809D(双P沟道，60V/3A) | DFN2X2-6 |  | 现货 | MID/MP3&MP4&PMP/蓝牙耳机/移动电源/电子烟/智能充电器
HM4P10D(P沟道，100V/4A) | DFN2X2-6 |  | 现货 | MID/MP3&MP4&PMP/蓝牙耳机/移动电源/电子烟/智能充电器
HM2DP10D(双P沟道，100V/2A) | DFN2X2-6 |  | 现货 | MID/MP3&MP4&PMP/蓝牙耳机/移动电源/电子烟/智能充电器
HM4N10D(N沟道，100V/4A) | DFN2X2-6 |  | 现货 | MID/MP3&MP4&PMP/蓝牙耳机/移动电源/电子烟/智能充电器
HM3DN10D(双N沟道，100V/3A) | DFN2X2-6 |  | 现货 | MID/MP3&MP4&PMP/蓝牙耳机/移动电源/电子烟/智能充电器
HM4620D(N+P沟道，20V/5A) | DFN2X2-6 | WCM2001/PMCPB5530X | 现货 | MID/MP3&MP4&PMP/蓝牙耳机/移动电源/电子烟/智能充电器
HM4630D(N+P沟道，N:5.0A/P:5.0A，耐30V) | DFN2X2-6 |  | 现货 | MID/MP3&MP4&PMP/蓝牙耳机/移动电源/电子烟/智能充电器
HM4640D(N+P沟道，N:4.0A/P:5.0A，耐40V) | DFN2X2-6 |  | 现货 | MID/MP3&MP4&PMP/蓝牙耳机/移动电源/电子烟/智能充电器
中功率低压P/N沟道场效应管
HM4953(双P沟道，5.1A，30V，LED显示屏市场/全彩屏专用) | SOP8 | TC4953/DP4953/CEM4953/APM4953/AP4953/Si4953/AO4801/AO4803/iTM4953/AF4953P/H4953/SSM4953/STS4953/TM4953/STM4953/SDM4953/AFT4953/SPP4953/AO4801A/AO4803A/SPP4953A/Si4953DY/MI4953/ME4953/SM4953/TF4953/AKE4953/HY4953/FM4953/RCR1561/SC4953/STP4803/UTM4953/VS4953/CM4953/MG4953/HT4953/PT4953/UT4953/GS4953/SSF4953/RT4953/MW4953/FDS4953/FDS4936/AO4807/APM4925/AO4805/AO4813/CEM3307/CEM8311/STM4973/SDM4973/Si9933BDY/Si4925BDY/AP4957/UT4957/SD8831 | 现货 | LED显示屏/MID/MP3&MP4&PMP
HM4953B(双P沟道，5.0A，20V，LED显示屏市场专用) | SOP8 | TC4953/DP4953/CEM4953/APM4953/AP4953/Si4953/AO4801/AO4803/iTM4953/AF4953P/H4953/SSM4953/STS4953/TM4953/STM4953/SDM4953/AFT4953/SPP4953/AO4801A/AO4803A/SPP4953A/Si4953DY/MI4953/ME4953/SM4953/TF4953/AKE4953/HY4953/FM4953/RCR1561/SC4953/STP4803/UTM4953/VS4953/CM4953/MG4953/HT4953/PT4953/UT4953/GS4953/SSF4953/RT4953/MW4953/FDS4953/FDS4936/AO4807/APM4925/AO4805/AO4813/CEM3307/CEM8311/STM4973/SDM4973/Si9933BDY/Si4925BDY/AP4957/UT4957/SD8831 | 现货 | LED显示屏/MID/MP3&MP4&PMP
HM4963(双P沟道，7A，20V) | SOP8 |  | 现货 | MID/MP3&MP4&PMP
HM4853B(双P沟道，9A，12V) | SOP8 |  | 现货 | MID/MP3&MP4&PMP
HM4853(双P沟道，9A，20V) | SOP8 |  | 现货 | MID/MP3&MP4&PMP
HM4853C(双P沟道，18A，20V) | SOP8 |  | 现货 | MID/MP3&MP4&PMP
HM4853A(双P沟道，21A，20V) | SOP8 |  | 现货 | MID/MP3&MP4&PMP
HM4813(双P沟道，7A，30V) | SOP8 | AO4813 | 现货 | LED显示屏/MID/MP3&MP4&PMP
HM4805(双P沟道，9A，30V) | SOP8 | AO4805/AO4821/CEM4953/APM4953/AP4953/Si4953/AO4801/AO4803/iTM4953/AF4953P/H4953/SSM4953/STS4953/TM4953/STM4953/SDM4953/AFT4953/SPP4953/AO4801A/AO4803A/SPP4953A/Si4953DY/MI4953/ME4953/SM4953/TF4953/AKE4953/HY4953/FM4953/RCR1561/SC4953/STP4803/UTM4953/VS4953/CM4953/MG4953/HT4953/PT4953/UT4953/GS4953/SSF4953/RT4953/MW4953/FDS4953/FDS4936/AO4807/APM4925/AO4813/CEM3307/CEM8311/STM4973/SDM4973/Si9933BDY/Si4925BDY/AP4957/UT4957/SD8831 | 现货 | LED显示屏/MID/MP3&MP4&PMP
HM4805A(双P沟道，12A，30V) | SOP8 | AO4805/AO4821/CEM4953/APM4953/AP4953/Si4953/AO4801/AO4803/iTM4953/AF4953P/H4953/SSM4953/STS4953/TM4953/STM4953/SDM4953/AFT4953/SPP4953/AO4801A/AO4803A/SPP4953A/Si4953DY/MI4953/ME4953/SM4953/TF4953/AKE4953/HY4953/FM4953/RCR1561/SC4953/STP4803/UTM4953/VS4953/CM4953/MG4953/HT4953/PT4953/UT4953/GS4953/SSF4953/RT4953/MW4953/FDS4953/FDS4936/AO4807/APM4925/AO4813/CEM3307/CEM8311/STM4973/SDM4973/Si9933BDY/Si4925BDY/AP4957/UT4957/SD8831 | 现货 | LED显示屏/MID/MP3&MP4&PMP
HM4843(双P沟道，5.0A，40V) | SOP8 | AO4843 | 现货 | LED显示屏/MID/MP3&MP4&PMP
HM4885(双P沟道，7.5A，40V) | SOP8 | AO4885 | 现货 | LED显示屏/MID/MP3&MP4&PMP
HM4885A(双P沟道，13A，40V) | SOP8 | AO4885 | 现货 | LED显示屏/MID/MP3&MP4&PMP
HM4803(双P沟道，5A，耐55V) | SOP8 | AO4803/A/AO4801/A | 现货 | CCFL高压条/多节锂电保护板/LED照明/家电&小家电控制板/电动玩具/马达驱动产品
HM4821(双P沟道，6.5A，耐60V) | SOP8 |  | 现货 | CCFL高压条/多节锂电保护板/LED照明/家电&小家电控制板/电动玩具/马达驱动产品
HM4821A(双P沟道，9A，耐60V) | SOP8 |  | 现货 | CCFL高压条/多节锂电保护板/LED照明/家电&小家电控制板/电动玩具/马达驱动产品
HM4887(双P沟道，4.5A，耐100V) | SOP8 | AO4887 | 现货 | CCFL高压条/多节锂电保护板/LED照明/家电&小家电控制板/电动玩具/马达驱动产品
HM4887B(双P沟道，3.5A，耐100V) | SOP8 | AO4887 | 现货 | CCFL高压条/多节锂电保护板/LED照明/家电&小家电控制板/电动玩具/马达驱动产品
HM4889(双P沟道，3.0A，耐150V) | SOP8 |  | 现货 | CCFL高压条/多节锂电保护板/LED照明/家电&小家电控制板/电动玩具/马达驱动产品
HM9435(P沟道，5.1A，30V) | SOP8 | CEM9435/APM9435/AP9435/Si9435/FDS9435/AO4405/NTJS4405/NDS8434/SSM9435/TM9435/SDM9435/STM9435/H9435/STP9435/SPP9435/Si9435DY/SM9435/Itm9435/MI9435/ME9435/ME4405/ST9435/SE9435/SSF9435/HY9435/NK9435/RCR1526/SC9435/UT9435/MG9435/SSF3637/GS9435/FM9435/VS9435/CM9435/HT9435/PT9435 | 现货 | MID/MP3&MP4&PMP
HM9435B(P沟道，5A，20V) | SOP8 | CEM9435/APM9435/AP9435/Si9435/FDS9435/AO4405/NTJS4405/NDS8434/SSM9435/TM9435/SDM9435/STM9435/H9435/STP9435/SPP9435/Si9435DY/SM9435/Itm9435/MI9435/ME9435/ME4405/ST9435/SE9435/SSF9435/HY9435/NK9435/RCR1526/SC9435/UT9435/MG9435/SSF3637/GS9435/FM9435/VS9435/CM9435/HT9435/PT9435 | 现货 | MID/MP3&MP4&PMP
HM4453B(P沟道，9A，12V) | SOP8 | IRF7404/Si4403 | 现货 | MID/MP3&MP4&PMP
HM4437(P沟道，16A，耐12V) | SOP8 | AO4437 | 现货 | 多节锂电保护板/LED照明/家电&小家电控制板/电动玩具/马达驱动产品
HM9436(P沟道，7A，20V) | SOP8 | IRF7404 | 现货 | MID/MP3&MP4&PMP
HM4453(P沟道，9A，20V) | SOP8 | IRF7404/Si4403 | 现货 | MID/MP3&MP4&PMP
HM4453C(P沟道，18A，20V) | SOP8 | IRF7404/Si4403 | 现货 | MID/MP3&MP4&PMP
HM4453A(P沟道，21A，20V) | SOP8 | IRF7404/Si4403 | 现货 | MID/MP3&MP4&PMP
HM4449(P沟道，7A，耐30V) | SOP8 | AO4449/AO4403 | 现货 | 多节锂电保护板/LED照明/家电&小家电控制板/电动玩具/马达驱动产品
HM4435(P沟道，9.0A，耐30V) | SOP8 | AO4435/CEM4435/APM4435/AP4435/Si4435/FDS4435/IRF7726/PT4435/SDM4435/SSM4435/GE4435/H4435/STM4435/TM4435/AO4411/IRF7416/MI4435/ME4435/SPP4435/SM4435/FS4435/AO4419/RCR1501/UT4435/GS4435/SSF3617/AO4407/AO4411/AO4413/ AO4415/AF4407/Si4835/AO4419/AP6679/FDS6679 | 现货 | 多节锂电保护板/LED照明/家电&小家电控制板/电动玩具/马达驱动产品
HM4407(P沟道，12A，耐30V) | SOP8 | AO4407/CEM4407/APM4407/AP4407/Si4407/FDS4407/IRF7726/PT4407/SDM4407/SSM4407/GE4407/H4407/STM4407/TM4407/AO4411/IRF7416/MI4407/ME4407/SPP4407/SM4407/FS4407/AO4419/RCR1501/UT4407/GS4407/SSF3617/AO4407/AO4411/AO4413/AO4415/AF4407/Si4835/AO4419/AP6679/FDS6679/AO4437/TPC8111 | 现货 | 多节锂电保护板/LED照明/家电&小家电控制板/电动玩具/马达驱动产品
HM4409(P沟道，15A，耐30V) | SOP8 | AO4409/AO4407/AO4435/CEM4435/APM4435/AP4435/Si4435/FDS4435/IRF7726/PT4435/SDM4435/SSM4435/GE4435/H4435/STM4435/TM4435/AO4411/IRF7416/MI4435/ME4435/SPP4435/SM4435/FS4435/AO4419/RCR1501/UT4435/GS4435/SSF3617/AO4411/AO4413/ AO4415/AF4407/Si4835/AO4419/AP6679/FDS6679 | 现货 | 多节锂电保护板/LED照明/家电&小家电控制板/电动玩具/马达驱动产品
HM4409A(P沟道，20A，耐30V，低开启版本) | SOP8 | AO4409/AO4407/AO4435/CEM4435/APM4435/AP4435/Si4435/FDS4435/IRF7726/PT4435/SDM4435/SSM4435/GE4435/H4435/STM4435/TM4435/AO4411/IRF7416/MI4435/ME4435/SPP4435/SM4435/FS4435/AO4419/RCR1501/UT4435/GS4435/SSF3617/AO4411/AO4413/ AO4415/AF4407/Si4835/AO4419/AP6679/FDS6679 | 现货 | 多节锂电保护板/LED照明/家电&小家电控制板/电动玩具/马达驱动产品
HM4447(P沟道，25A，耐30V) | SOP8 | AO4447A/AO4423/AO4455/IRF9310/Si4425DDY/Si4483ADY/Si4491EDY/Si4101DY/Si4459ADY | 现货 | 多节锂电保护板/LED照明/家电&小家电控制板/电动玩具/马达驱动产品
HM4485E(P沟道，25A，耐35V，带ESD保护) | SOP8 | AO4485/IRF7240 | 现货 | CCFL高压条/多节锂电保护板/LED照明/家电&小家电控制板/电动玩具/马达驱动产品
HM4443(P沟道，5.0A，耐40V) | SOP8 | AO4443/IRF7241 | 现货 | CCFL高压条/多节锂电保护板/LED照明/家电&小家电控制板/电动玩具/马达驱动产品
HM4485B(P沟道，7.5A，耐40V) | SOP8 | AO4485/IRF7241/IRF7240/FDS4685 | 现货 | CCFL高压条/多节锂电保护板/LED照明/家电&小家电控制板/电动玩具/马达驱动产品
HM4485C(P沟道，10A，耐40V，低开启) | SOP8 | AO4485/IRF7241/IRF7240/FDS4685 | 现货 | CCFL高压条/多节锂电保护板/LED照明/家电&小家电控制板/电动玩具/马达驱动产品
HM4485(P沟道，13A，耐40V) | SOP8 | AO4485/IRF7240/FDS4141 | 现货 | CCFL高压条/多节锂电保护板/LED照明/家电&小家电控制板/电动玩具/马达驱动产品
HM4485A(P沟道，17.5A，耐40V) | SOP8 | AO4485/IRF7240 | 现货 | CCFL高压条/多节锂电保护板/LED照明/家电&小家电控制板/电动玩具/马达驱动产品
HM4441(P沟道，5A，耐55V) | SOP8 | AO4441/AO4421/AO4443 | 现货 | CCFL高压条/多节锂电保护板/LED照明/家电&小家电控制板/电动玩具/马达驱动产品
HM4421C(P沟道，5A，耐60V) | SOP8 | AO4421 | 现货 | CCFL高压条/多节锂电保护板/LED照明/家电&小家电控制板/电动玩具/马达驱动产品
HM4421B(P沟道，6.5A，耐60V) | SOP8 | AO4421 | 现货 | CCFL高压条/多节锂电保护板/LED照明/家电&小家电控制板/电动玩具/马达驱动产品
HM4421F(P沟道，7.5A，耐60V) | SOP8 | AO4421 | 现货 | CCFL高压条/多节锂电保护板/LED照明/家电&小家电控制板/电动玩具/马达驱动产品
HM4421A(P沟道，9A，耐60V) | SOP8 | AO4421 | 现货 | CCFL高压条/多节锂电保护板/LED照明/家电&小家电控制板/电动玩具/马达驱动产品
HM4421D(P沟道，14A，耐60V) | SOP8 | AO4421 | 现货 | CCFL高压条/多节锂电保护板/LED照明/家电&小家电控制板/电动玩具/马达驱动产品
HM4487(P沟道，4.5A，耐100V，带ESD保护) | SOP8 | AO4487 | 现货 | CCFL高压条/多节锂电保护板/LED照明/家电&小家电控制板/电动玩具/马达驱动产品
HM4487A(P沟道，7.5A，耐100V，带ESD保护) | SOP8 | AO4487 | 现货 | CCFL高压条/多节锂电保护板/LED照明/家电&小家电控制板/电动玩具/马达驱动产品
HM4487B(P沟道，3.5A，耐100V，低开启) | SOP8 | AO4487 | 现货 | CCFL高压条/多节锂电保护板/LED照明/家电&小家电控制板/电动玩具/马达驱动产品
HM4489(P沟道，3.0A，耐150V) | SOP8 |  | 现货 | CCFL高压条/多节锂电保护板/LED照明/家电&小家电控制板/电动玩具/马达驱动产品
HM4404(N沟道，7.5A，耐压20V) | SOP8 | AO4404 | 现货 | 多节锂电保护板/LED照明/家电&小家电控制板/电动玩具/马达驱动产品
HM4402CE(N沟道，12A，耐压20V，带ESD保护) | SOP8 | AO4402/Si4004DY/IRF7456/IRF7457 | 现货 | 多节锂电保护板/LED照明/家电&小家电控制板/电动玩具/马达驱动产品
HM4402D(N沟道，15A，耐压20V) | SOP8 | AO4402/Si4004DY/IRF7456/IRF7457 | 现货 | 多节锂电保护板/LED照明/家电&小家电控制板/电动玩具/马达驱动产品
HM4402A(N沟道，25A，耐压20V) | SOP8 | AO4402/Si4004DY/IRF7456/IRF7457 | 现货 | 多节锂电保护板/LED照明/家电&小家电控制板/电动玩具/马达驱动产品
HM4402B(N沟道，21A，耐压20V) | SOP8 | AO4402/Si4004DY/IRF7456/IRF7457 | 现货 | 多节锂电保护板/LED照明/家电&小家电控制板/电动玩具/马达驱动产品
HM4410A(N沟道，12A，耐压30V，低开启版本) | SOP8 | AO4410/APM4410/CEM4410/AP4410/FDS4410/IRF7832/IRF7805Z/FDS8690/TPC8003/PT4410/AO4406/SSM4410/SDM4410/STM4410/Itm4410/STS4410/H4410/P4410/F4410N/STN4410/STP4410/SPN4410/MI4410/SM4410/AFT4410/UT4410/GS4410/ME4410/SSF3612/FDS6680/ME6680/AP6680/SI6680/AO4438 | 现货 | 多节锂电保护板/LED照明/家电&小家电控制板/电动玩具/马达驱动产品
HM4410B(N沟道，10A，耐压30V) | SOP8 | AO4410/APM4410/CEM4410/AP4410/FDS4410/IRF7832/IRF7805Z/FDS8690/TPC8003/PT4410/AO4406/SSM4410/SDM4410/STM4410/Itm4410/STS4410/H4410/P4410/F4410N/STN4410/STP4410/SPN4410/MI4410/SM4410/AFT4410/UT4410/GS4410/ME4410/SSF3612/FDS6680/ME6680/AP6680/SI6680/AO4438 | 现货 | 多节锂电保护板/LED照明/家电&小家电控制板/电动玩具/马达驱动产品
HM4412(N沟道，7A，耐压30V) | SOP8 | AO4412/APM4412/CEM4412/AP4412/FDS4412/PT4412/SSM4412/SDM4412/STM4412/Itm4412/STS4412/H4412/P4412/F4412N/STN4412/STP4412/SPN4412/MI4412/SM4412/AFT4412/UT4412/GS4412/ME4412/AO4414/APM4414/CEM4414/AP4414/FDS44142/PT4414/SSM4414/SDM4414/STM4414/Itm4414/STS4414/H4414/P4414/F4414N/STN4414/STP4414/SPN4414/MI4414/SM4414/AFT4414/UT4414/GS4414/ME4414 | 现货 | 多节锂电保护板/LED照明/家电&小家电控制板/电动玩具/马达驱动产品
HM4430A(N沟道，18A，耐压30V，低开启版本) | SOP8 | AO4430/APM4430/CEM4430/AP4430/FDS4430/IRF7832/IRF7805Z/FDS8690/TPC8003/PT4430/AO4406/SSM4430/SDM4430/STM4430/Itm4430/STS4430/H4430/P4430/F4430N/STN4430/STP4430/SPN4430/MI4430/SM4430/AFT4430/UT4430/GS4430/ME4430/SSF3612/FDS6680/ME6680/AP6680/SI6680/AO4438 | 现货 | 多节锂电保护板/LED照明/家电&小家电控制板/电动玩具/马达驱动产品
HM4302(N沟道，27A，耐压30V) | SOP8 | AO4302 | 现货 | 多节锂电保护板/LED照明/家电&小家电控制板/电动玩具/马达驱动产品
HM4302B(N沟道，25A，耐压30V) | SOP8 | AO4302 | 现货 | 多节锂电保护板/LED照明/家电&小家电控制板/电动玩具/马达驱动产品
HM4302A(N沟道，30A，耐压30V) | SOP8 | AO4302/AO4354 | 现货 | 多节锂电保护板/LED照明/家电&小家电控制板/电动玩具/马达驱动产品
HM4354(N沟道，37A，耐压30V) | SOP8 | AO4354 | 现货 | 多节锂电保护板/LED照明/家电&小家电控制板/电动玩具/马达驱动产品
HM4450(N沟道，5A，耐压40V) | SOP8 | AO4450 | 现货 | 多节锂电保护板/LED照明/家电&小家电控制板/电动玩具/马达驱动产品
HM4450A(N沟道，9A，耐压40V) | SOP8 | AO4450 | 现货 | 多节锂电保护板/LED照明/家电&小家电控制板/电动玩具/马达驱动产品
HM4480(N沟道，10A，耐压40V) | SOP8 | AO4480/AO4240/IRF7842/Si4840BDY/Si4124DY | 现货 | 多节锂电保护板/LED照明/家电&小家电控制板/电动玩具/马达驱动产品
HM4484(N沟道，15A，耐压40V) | SOP8 | AO4484/AO4240/IRF7842/Si4840BDY/Si4124DY | 现货 | 多节锂电保护板/LED照明/家电&小家电控制板/电动玩具/马达驱动产品
HM4240(N沟道，20A，耐压40V) | SOP8 | AO4240/IRF7842/Si4840BDY/Si4124DY | 现货 | 多节锂电保护板/LED照明/家电&小家电控制板/电动玩具/马达驱动产品
HM4440A(N沟道，5A，耐60V，低开启版本) | SOP8 | AO4440/AP9971/STS5NF60L/STN4440/GS4440 | 现货 | CCFL高压条/多节锂电保护板/LED照明/家电&小家电控制板/电动玩具/马达驱动产品
HM4438(N沟道，9A，耐60V，低开启) | SOP8 | AO4438/ME4436/Si4436DY/Si4850EY/IRF7478/IRF7478Q/IRF7855/NCE6009/ETM6009/STN4438 | 现货 | CCFL高压条/多节锂电保护板/LED照明/家电&小家电控制板/电动玩具/马达驱动产品
HM4264(N沟道，12A，耐60V，低开启) | SOP8 | AO4264 | 现货 | CCFL高压条/多节锂电保护板/LED照明/家电&小家电控制板/电动玩具/马达驱动产品
HM4260(N沟道，19A，耐60V) | SOP8 | AO4260 | 现货 | CCFL高压条/多节锂电保护板/LED照明/家电&小家电控制板/电动玩具/马达驱动产品
HM4260A(N沟道，19A，耐60V，低开启版本) | SOP8 | AO4260 | 现货 | CCFL高压条/多节锂电保护板/LED照明/家电&小家电控制板/电动玩具/马达驱动产品
HM4486A(N沟道，4A，耐100V，低开启) | SOP8 | AO4486 | 现货 | CCFL高压条/多节锂电保护板/LED照明/家电&小家电控制板/电动玩具/马达驱动产品
HM4488B(N沟道，4A，耐150V，低开启) | SOP8 |  | 现货 | CCFL高压条/多节锂电保护板/LED照明/家电&小家电控制板/电动玩具/马达驱动产品
HM4490B(N沟道，2A，耐200V，低开启) | SOP8 | AO4488/AO4490 | 现货 | CCFL高压条/多节锂电保护板/LED照明/家电&小家电控制板/电动玩具/马达驱动产品
HM4806D(双N沟道，15A，耐20V) | SOP8 | AO4806 | 现货 | CCFL高压条/多节锂电保护板/LED照明/家电&小家电控制板/电动玩具/马达驱动产品
HM4806B(双N沟道，21A，耐20V) | SOP8 | AO4806 | 现货 | CCFL高压条/多节锂电保护板/LED照明/家电&小家电控制板/电动玩具/马达驱动产品
HM4812(双N沟道，8.5A，耐30V) | SOP8 | AO4812/AO4800/APM4812/APM4800/ME4812 | 现货 | CCFL高压条/多节锂电保护板/LED照明/家电&小家电控制板/电动玩具/马达驱动产品
HM4822B(双N沟道，12A，耐30V) | SOP8 | AO4822/APM4822/CEM4822/AP4822/FDS4822/AO4800/AO4804/AO4812/Si4800/Si4804/FDS6912A/FDS6930/FDS6930/FDS6990/APM7313/IRF7313/AP4920/Si4936/NDS9956A/Si9925/Si9926/Si9956/SI9936/FDS9926/FDS6912/ME4922/P07D03LV/P07D03LVG/AP4228/STN4822/UT4822/ME4822/SSF3612/SI4822 | 现货 | CCFL高压条/多节锂电保护板/LED照明/家电&小家电控制板/电动玩具/马达驱动产品
HM4830(双N沟道，18A，耐30V) | SOP8 | AO4832/AO4838 | 现货 | CCFL高压条/多节锂电保护板/LED照明/家电&小家电控制板/电动玩具/马达驱动产品
HM4830A(双N沟道，18A，耐30V，低开启版本) | SOP8 | AO4832/AO4838 | 现货 | CCFL高压条/多节锂电保护板/LED照明/家电&小家电控制板/电动玩具/马达驱动产品
HM4850(双N沟道，5A，耐40V) | SOP8 | AO4840 | 现货 | CCFL高压条/多节锂电保护板/LED照明/家电&小家电控制板/电动玩具/马达驱动产品
HM4884(双N沟道，10A，耐40V) | SOP8 | AO4884 | 现货 | CCFL高压条/多节锂电保护板/LED照明/家电&小家电控制板/电动玩具/马达驱动产品
HM4884A(双N沟道，15A，耐40V) | SOP8 | AO4884 | 现货 | CCFL高压条/多节锂电保护板/LED照明/家电&小家电控制板/电动玩具/马达驱动产品
HM4828A(双N沟道，5A，耐60V，低开启版本) | SOP8 | AO4828/AO4946/APM4946/CEM4946/AP4946/FDS4946/STM6930/FDS6912A/STN4946/SI4900/AP9971/STM6960/Si9945/Si4946/APM9946/APM9945/STM6930/CEM4426/FDS9945/MT4946/ME4946 | 现货 | CCFL高压条/多节锂电保护板/LED照明/家电&小家电控制板/电动玩具/马达驱动产品
HM4826(双N沟道，9A，耐60V，低开启) | SOP8 | AO4826 | 现货 | CCFL高压条/多节锂电保护板/LED照明/家电&小家电控制板/电动玩具/马达驱动产品
HM4826A(双N沟道，12.5A，耐60V，低开启) | SOP8 | AO4826 | 现货 | CCFL高压条/多节锂电保护板/LED照明/家电&小家电控制板/电动玩具/马达驱动产品
HM4886A(双N沟道，4A，耐100V，低开启) | SOP8 | AO4886/AO4892 | 现货 | CCFL高压条/多节锂电保护板/LED照明/家电&小家电控制板/电动玩具/马达驱动产品
HM4888B(双N沟道，4A，耐150V，低开启) | SOP8 |  | 现货 | CCFL高压条/多节锂电保护板/LED照明/家电&小家电控制板/电动玩具/马达驱动产品
HM4622(N+P沟道，N:5.5A/P:5.0A，耐20V，内阻低，低开启，移动电源市场) | SOP8 | AO4622/SC4606 | 现货 | CCFL高压条/多节锂电保护板/LED照明/家电&小家电控制板/电动玩具/马达驱动产品
HM4622A(N+P沟道，N:7.5A/P:7.0A，耐20V，内阻低，低开启，移动电源市场) | SOP8 | AO4622 | 现货 | CCFL高压条/多节锂电保护板/LED照明/家电&小家电控制板/电动玩具/马达驱动产品
HM4606D(N+P沟道，N:6.5A/P:5.1A，耐30V，低开启，移动电源市场) | SOP8 | AO4606/AP4503/B3942/Si4544/FDS4532D/STM8401/STP8405/IRF7319/SI4532/SPC4539/PT4606/SDM8401/SI4539/SI4558/SI9928/APM4546/AP4501/CEM3259/GE8401/GE8405/MT4606/FDS8958/APM4501/APM4503/AO4604/STC4606/ST4606/UD4606/GS4606/GS4604/TM4606/SSF4606/SSF3606 | 现货 | CCFL高压条/多节锂电保护板/LED照明/家电&小家电控制板/电动玩具/马达驱动产品
HM4616(N+P沟道，N：12A/P：9.1A，耐压30V) | SOP8 | AO4616/AO4606/AP4503/B3942/Si4544/FDS4532D/STM8401/STP8405/IRF7319/SI4532/SPC4539/PT4606/SDM8401/SI4539/SI4558/SI9928/APM4546/AP4501/CEM3259/GE8401/GE8405/MT4606/FDS8958/APM4501/APM4503/AO4604/STC4606/ST4606/UD4606/GS4606/GS4604/TM4606/SSF4606/SSF3606 | 现货 | CCFL高压条/多节锂电保护板/LED照明/家电&小家电控制板/电动玩具/马达驱动产品
HM4616A(N+P沟道，N：18A/P：12A，耐压30V) | SOP8 | AO4616/AO4606/AP4503/B3942/Si4544/FDS4532D/STM8401/STP8405/IRF7319/SI4532/SPC4539/PT4606/SDM8401/SI4539/SI4558/SI9928/APM4546/AP4501/CEM3259/GE8401/GE8405/MT4606/FDS8958/APM4501/APM4503/AO4604/STC4606/ST4606/UD4606/GS4606/GS4604/TM4606/SSF4606/SSF3606 | 现货 | CCFL高压条/多节锂电保护板/LED照明/家电&小家电控制板/电动玩具/马达驱动产品
HM4614(N+P沟道，N：7.0A/P：6.0A，耐压40V) | SOP8 | AO4614 | 现货 | CCFL高压条/多节锂电保护板/LED照明/家电&小家电控制板/电动玩具/马达驱动产品
HM4618(N+P沟道，N：10A/P：7.5A，耐压40V) | SOP8 | AO4618 | 现货 | CCFL高压条/多节锂电保护板/LED照明/家电&小家电控制板/电动玩具/马达驱动产品
HM4618A(N+P沟道，N:15A/P:13A，耐压40V) | SOP8 | AO4618 | 现货 | CCFL高压条/多节锂电保护板/LED照明/家电&小家电控制板/电动玩具/马达驱动产品
HM4611(N+P沟道，N：5A/60V； P：5A/60V，低开启) | SOP8 | AO4611/AO4612/AO4614/APM4588 | 现货 | CCFL高压条/多节锂电保护板/LED照明/家电&小家电控制板/电动玩具/马达驱动产品
HM4615B(N+P沟道，N：4A/100V； P：3.5A/100V，低开启) | SOP8 | AO4611/AO4612/AO4614/APM4588 | 现货 | CCFL高压条/多节锂电保护板/LED照明/家电&小家电控制板/电动玩具/马达驱动产品
超级沟槽工艺中功率P/N沟道场效应管
HMS4354(N沟道，30A，耐30V，超级沟槽工艺，低开启版本，内阻更低，结电容低，开关损耗低，响应速度快，适合同步整流应用和快充市场) | SOP8 | AO4354 | 现货 | LED照明/LED电源/电源/充电器/适配器/电源板/节能灯照明
HMS4240(N沟道，30A，耐40V，超级沟槽工艺，低开启版本，内阻更低，结电容低，开关损耗低，响应速度快，适合同步整流应用和快充市场) | SOP8 | AO4240/IRF7842/Si4840BDY/Si4124DY | 现货 | LED照明/LED电源/电源/充电器/适配器/电源板/节能灯照明
HMS4438(N沟道，10A，耐60V，超级沟槽工艺，低开启版本，内阻更低，结电容低，开关损耗低，响应速度快，适合同步整流应用和快充市场) | SOP8 | AO4438/ME4436/Si4436DY/Si4850EY/IRF7478/IRF7478Q/IRF7855/NCE6009/ETM6009/STN4438 | 现货 | LED照明/LED电源/电源/充电器/适配器/电源板/节能灯照明
HMS4264(N沟道，14A，耐60V，超级沟槽工艺，低开启版本，内阻更低，结电容低，开关损耗低，响应速度快，适合同步整流应用和快充市场) | SOP8 | AO4264 | 现货 | LED照明/LED电源/电源/充电器/适配器/电源板/节能灯照明
HMS4444B(N沟道，10A，耐80V， 超级沟槽工艺，内阻更低，结电容低，开关损耗低，响应速度快，适合同步整流应用和快充市场) | SOP8 | AO4444L/AO4448 | 现货 | LED照明/LED电源/电源/充电器/适配器/电源板/节能灯照明
HMS4444A(N沟道，17A，耐80V， 超级沟槽工艺，内阻更低，结电容低，开关损耗低，响应速度快，适合同步整流应用和快充市场) | SOP8 | AO4444L/AO4448 | 现货 | LED照明/LED电源/电源/充电器/适配器/电源板/节能灯照明
HMS4454(N沟道，8A，耐100V，超级沟槽工艺，低开启版本，内阻更低，结电容低，开关损耗低，响应速度快，适合同步整流应用和快充市场) | SOP8 | AO4454/AO4452/FDS3672/QM0032S | 现货 | LED照明/LED电源/电源/充电器/适配器/电源板/节能灯照明
HMS4296(N沟道，12A，耐100V，超级沟槽工艺，低开启版本，内阻更低，结电容低，开关损耗低，响应速度快，适合同步整流应用和快充市场) | SOP8 | AO4296 | 现货 | LED照明/LED电源/电源/充电器/适配器/电源板/节能灯照明
HMS4294(N沟道，14A，耐100V，超级沟槽工艺，低开启版本，内阻更低，结电容低，开关损耗低，响应速度快，适合同步整流应用和快充市场) | SOP8 | AO4294 | 现货 | LED照明/LED电源/电源/充电器/适配器/电源板/节能灯照明
HMS4290(N沟道，16A，耐100V，超级沟槽工艺，低开启版本，内阻更低，结电容低，开关损耗低，响应速度快，适合同步整流应用和快充市场) | SOP8 | AO4290 | 现货 | LED照明/LED电源/电源/充电器/适配器/电源板/节能灯照明
HMS4488(N沟道，5A，耐150V， 超级沟槽工艺，低开启版本，内阻更低，结电容低，开关损耗低，响应速度快，适合同步整流应用和快充市场) | SOP8 | AO4488/FDS86242/FDS2572/DTM5106 | 现货 | LED照明/LED电源/电源/充电器/适配器/电源板/节能灯照明
大功率高压N沟道场效应管
HM0565MR(N沟道，0.5A，耐650V) | SOT23-3L | AO3160/AO3162 | 现货 | LED照明/LED电源/电源/充电器/适配器/电源板/节能灯照明
HM1N60(N沟道，1A，耐600V) | TO-92 | FQN1N60A/UTC1N60/BSN304/BSN274/BSN474/FQP1N60/STP1N60/SVD1N60/JCS1N60/SM1N60/TSD1N60/CS1N60/HX1N60/RX1N60/GFP1N60/FTD1N60/FTU1N60/YR1N60/SIF1N60/PFB1N60/KIA1N60/GS1N60/TSU1N60/BF91N60/DFN1N60/DFD1N60/DFU1N60/CM1N60/SSP1N60/MDP1N60/WFP1N60/P1N60/CEP01N6 | 现货 | LED照明/LED电源/电源/充电器/适配器/电源板/节能灯照明
HM1N60K(N沟道，1A，耐600V) | TO-252 | FQN1N60A/UTC1N60/BSN304/BSN274/BSN474/FQP1N60/STP1N60/SVD1N60/JCS1N60/SM1N60/TSD1N60/CS1N60/HX1N60/RX1N60/GFP1N60/FTD1N60/FTU1N60/YR1N60/SIF1N60/PFB1N60/KIA1N60/GS1N60/TSU1N60/BF91N60/DFN1N60/DFD1N60/DFU1N60/CM1N60/SSP1N60/MDP1N60/WFP1N60/P1N60/CEP01N6 | 现货 | LED照明/LED电源/电源/充电器/适配器/电源板/节能灯照明
HM1N60PR(N沟道，1A，耐600V) | SOT-89 | FQN1N60A/UTC1N60/BSN304/BSN274/BSN474/FQP1N60/STP1N60/SVD1N60/JCS1N60/SM1N60/TSD1N60/CS1N60/HX1N60/RX1N60/GFP1N60/FTD1N60/FTU1N60/YR1N60/SIF1N60/PFB1N60/KIA1N60/GS1N60/TSU1N60/BF91N60/DFN1N60/DFD1N60/DFU1N60/CM1N60/SSP1N60/MDP1N60/WFP1N60/P1N60/CEP01N6/iML3160 | 现货 | LED照明/LED电源/电源/充电器/适配器/电源板/节能灯照明
HM1N60R(N沟道，1A，耐600V) | SOT-223 | FQN1N60A/UTC1N60/BSN304/BSN274/BSN474/FQP1N60/STP1N60/SVD1N60/JCS1N60/SM1N60/TSD1N60/CS1N60/HX1N60/RX1N60/GFP1N60/FTD1N60/FTU1N60/YR1N60/SIF1N60/PFB1N60/KIA1N60/GS1N60/TSU1N60/BF91N60/DFN1N60/DFD1N60/DFU1N60/CM1N60/SSP1N60/MDP1N60/WFP1N60/P1N60/CEP01N6/iML3160 | 现货 | LED照明/LED电源/电源/充电器/适配器/电源板/节能灯照明
HM2N60K(N沟道，2A，耐600V) | TO-252 | FQP2N60/STP2N60/UTC2N60/2SK3067/SVD2N60/JCS2N60/HY2026/TSD2N60/CS2N60/HX2N60/RX2N60/GFP2N60/FTD2N60/FTU2N60/YR2N60/SIF2N60/PFB2N60/KIA2N60/GS2N60/TSU2N60/BF92N60/DFP2N60/DFD2N60/DFU2N60/CM2N60/SSP2N60/MDP2N60/WFP2N60/P2N60/CEP02N6 | 现货 | LED照明/LED电源/电源/充电器/适配器/电源板/节能灯照明
HM2N60I(N沟道，2A，耐600V) | TO-251 | FQP2N60/STP2N60/UTC2N60/2SK3067/SVD2N60/JCS2N60/HY2026/TSD2N60/CS2N60/HX2N60/RX2N60/GFP2N60/FTD2N60/FTU2N60/YR2N60/SIF2N60/PFB2N60/KIA2N60/GS2N60/TSU2N60/BF92N60/DFP2N60/DFD2N60/DFU2N60/CM2N60/SSP2N60/MDP2N60/WFP2N60/P2N60/CEP02N6 | 现货 | LED照明/LED电源/电源/充电器/适配器/电源板/节能灯照明
HM2N60(N沟道，2A，耐600V) | TO-220 | FQP2N60/STP2N60/UTC2N60/2SK3067/SVD2N60/JCS2N60/HY2026/TSP2N60/CS2N60/HX2N60/RX2N60/GFP2N60/FTP2N60/FTA2N60/YR2N60/SIF2N60/PFB2N60/KIA2N60/GS2N60/TSF2N60/BF92N60/DFP2N60/DFF2N60/CM2N60/SSP2N60/MDP2N60/WFP2N60/P2N60/CEP02N6 | 现货 | LED照明/LED电源/电源/充电器/适配器/电源板/节能灯照明
HM2N60F(N沟道，2A，耐600V) | TO-220F | FQP2N60/STP2N60/UTC2N60/2SK3067/SVD2N60/JCS2N60/HY2026/TSP2N60/CS2N60/HX2N60/RX2N60/GFP2N60/FTP2N60/FTA2N60/YR2N60/SIF2N60/PFB2N60/KIA2N60/GS2N60/TSF2N60/BF92N60/DFP2N60/DFF2N60/CM2N60/SSP2N60/MDP2N60/WFP2N60/P2N60/CEP02N6 | 现货 | LED照明/LED电源/电源/充电器/适配器/电源板/节能灯照明
HM4N60R(N沟道，4A，耐600V) | SOT-223 | FQP4N60/STP4N60/UTC4N60/SVD4N60/JCS4N60/HY2046/TSD4N60/CS4N60/HX4N60/RX4N60/GFP4N60/FTD4N60/FTU4N60/YR4N60/SIF4N60/PFB4N60/KIA4N60/GS4N60/TSU4N60/BF94N60/DFD4N60/DFU4N60/CM4N60/SSP4N60/MDP4N60/WFP4N60/P4N60/CEP04N6 | 现货 | LED照明/LED电源/电源/充电器/适配器/电源板/节能灯照明
HM4N60I(N沟道，4A，耐600V) | TO-251 | FQP4N60/STP4N60/UTC4N60/SVD4N60/JCS4N60/HY2046/TSD4N60/CS4N60/HX4N60/RX4N60/GFP4N60/FTD4N60/FTU4N60/YR4N60/SIF4N60/PFB4N60/KIA4N60/GS4N60/TSU4N60/BF94N60/DFD4N60/DFU4N60/CM4N60/SSP4N60/MDP4N60/WFP4N60/P4N60/CEP04N6 | 现货 | LED照明/LED电源/电源/充电器/适配器/电源板/节能灯照明
HM4N60(N沟道，4A，耐600V) | TO-220 | FQP4N60/STP4N60/UTC4N60/SVD4N60/JCS4N60/HY2046/TSD4N60/CS4N60/HX4N60/RX4N60/GFP4N60/FTP4N60//FTA4N60/YR4N60/SIF4N60/PFB4N60/KIA4N60/GS4N60/TSU4N60/BF94N60/DFP4N60/DFF4N60/CM4N60/SSP4N60/MDP4N60/WFP4N60/P4N60/CEP04N6 | 现货 | LED照明/LED电源/电源/充电器/适配器/电源板/节能灯照明
HM5N60I(N沟道，5A，耐600V) | TO-251 | FQP5N60/STP5N60/UTC5N60/SVD5N60/JCS5N60/HY2056/TSD5N60/CS5N60/HX5N60/RX5N60/GFP5N60/FTD5N60/FTU5N60/YR5N60/SIF5N60/PFB5N60/KIA5N60/GS5N60/TSU5N60/BF95N60/DFD5N60/DFU5N60/CM5N60/SSP5N60/MDP5N60/WFP5N60/P5N60/CEP05N6 | 现货 | LED照明/LED电源/电源/充电器/适配器/电源板/节能灯照明
HM5N60K(N沟道，5A，耐600V) | TO-252 | FQP5N60/STP5N60/UTC5N60/SVD5N60/JCS5N60/HY2056/TSD5N60/CS5N60/HX5N60/RX5N60/GFP5N60/FTD5N60/FTU5N60/YR5N60/SIF5N60/PFB5N60/KIA5N60/GS5N60/TSU5N60/BF95N60/DFD5N60/DFU5N60/CM5N60/SSP5N60/MDP5N60/WFP5N60/P5N60/CEP05N6 | 现货 | LED照明/LED电源/电源/充电器/适配器/电源板/节能灯照明
HM5N60(N沟道，5A，耐600V) | TO-220 | FQP5N60/STP5N60/UTC5N60/SVD5N60/JCS5N60/HY2056/TSD5N60/CS5N60/HX5N60/RX5N60/GFP5N60/FTD5N60/FTU5N60/YR5N60/SIF5N60/PFB5N60/KIA5N60/GS5N60/TSU5N60/BF95N60/DFD5N60/DFU5N60/CM5N60/SSP5N60/MDP5N60/WFP5N60/P5N60/CEP05N6 | 现货 | LED照明/LED电源/电源/充电器/适配器/电源板/节能灯照明
HM7N60(N沟道，7A，耐600V) | TO-220 | FQP7N60/STP7N60/UTC7N60/SVD7N60/JCS7N60/SM7N60/TSD7N60/CS7N60/HX7N60/RX7N60/GFP7N60/FTP7N60/FTA7N60/YR7N60/SIF7N60/PFB7N60/KIA7N60/GS7N60/TSU7N60/BF97N60/DFP7N60/DFF7N60/CM7N60/SSP7N60/MDP7N60/WFP7N60/P7N60/CEP07N6 | 现货 | LED照明/LED电源/电源/充电器/适配器/电源板/节能灯照明
HM8N60(N沟道，8A，耐600V) | TO-220 | FQP8N60/STP8N60/UTC8N60/SVD8N60/JCS8N60/SM8N60/TSD8N60/CS8N60/HX8N60/RX8N60/GFP8N60/FTP8N60/FTA8N60/YR8N60/SIF8N60/PFB8N60/KIA8N60/GS8N60/TSU8N60/BF98N60/DFP8N60/DFF8N60/CM8N60/SSP8N60/MDP8N60/WFP8N60/P8N60/CEP08N6 | 现货 | LED照明/LED电源/电源/充电器/适配器/电源板/节能灯照明
HM10N60(N沟道，10A，耐600V) | TO-220 | FQP10N60/STP10N60/UTC10N60/SVD10N60/JCS10N60/TSD10N60/CS10N60/HX10N60/RX10N60/GFP10N60/FTP10N60/FTA10N60/YR10N60/SIF10N60/PFB10N60/KIA10N60/GS10N60/TSU10N60/BF910N60/DFP10N60/DFF10N60/CM10N60/SSP10N60/MDP10N60/WFP10N60/P10N60/CEP10N6 | 现货 | LED照明/LED电源/电源/充电器/适配器/电源板/节能灯照明
HM10N60F(N沟道，10A，耐600V) | TO-220F | FQP10N60/STP10N60/UTC10N60/SVD10N60/JCS10N60/TSD10N60/CS10N60/HX10N60/RX10N60/GFP10N60/FTP10N60/FTA10N60/YR10N60/SIF10N60/PFB10N60/KIA10N60/GS10N60/TSU10N60/BF910N60/DFP10N60/DFF10N60/CM10N60/SSP10N60/MDP10N60/WFP10N60/P10N60/CEP10N6 | 现货 | LED照明/LED电源/电源/充电器/适配器/电源板/节能灯照明
HM12N60(N沟道，12A，耐600V) | TO-220 | FQP12N60/STP12N60/UTC12N60/SVD12N60/JCS12N60/TSD12N60/CS12N60/HX12N60/RX12N60/GFP12N60/FTP12N60/FTA12N60/YR12N60/SIF12N60/PFB12N60/KIA12N60/GS12N60/TSU12N60/BF912N60/DFP12N60/DFF12N60/CM12N60/SSP12N60/MDP12N60/WFP12N60/P12N60/CEP12N6 | 现货 | LED照明/LED电源/电源/充电器/适配器/电源板/节能灯照明
HM16N60(N沟道，16A，耐600V) | TO-220 | FQP16N60/STP16N60/UTC16N60/SVD16N60/JCS16N60/TSD16N60/CS16N60/HX16N60/RX16N60/GFP16N60/FTP16N60/FTA16N60/YR16N60/SIF16N60/PFB16N60/KIA16N60/GS16N60/TSU16N60/DFP16N60/DFF16N60/CM16N60/SSP16N60/MDP16N60/WFP16N60/P16N60/CEP16N60 | 现货 | LED照明/LED电源/电源/充电器/适配器/电源板/节能灯照明
HM16N60F(N沟道，16A，耐600V) | TO-220F | FQP16N60/STP16N60/UTC16N60/SVD16N60/JCS16N60/TSD16N60/CS16N60/HX16N60/RX16N60/GFP16N60/FTP16N60/FTA16N60/YR16N60/SIF16N60/PFB16N60/KIA16N60/GS16N60/TSU16N60/DFP16N60/DFF16N60/CM16N60/SSP16N60/MDP16N60/WFP16N60/P16N60/CEP16N60 | 现货 | LED照明/LED电源/电源/充电器/适配器/电源板/节能灯照明
HM20N60A(N沟道，20A，耐600V) | TO-3P | FQP20N60/STP20N60/UTC20N60/SVD20N60/JCS20N60/TSA20N60/CS20N60/HX20N60/RX20N60/GFP20N60/FTP20N60/FTA20N60/YR20N60/CJP20N60/SIF20N60/PFB20N60/KIA20N60/GS20N60/TSU20N60/IPS20N60/DFP20N60/DFF20N60/CM20N60/SSP20N60/MDP20N60/WFP20N60/P20N60/CEP20N60/W20NM60/FCP20N60/SD20N60/IKW20N60T/LUT20N60 | 现货 | LED照明/LED电源/电源/充电器/适配器/电源板/节能灯照明/电动车充电器
HM25N60A(N沟道，25A，耐600V) | TO-3P | FCP25N60/FQP25N60/STF25N60/STP25N60 | 现货 | LED照明/LED电源/电源/充电器/适配器/电源板/节能灯照明/电动车充电器
HM2N65PR(N沟道，2A，耐650V) | SOT-89 | FQP2N65/STP2N65/UTC2N65/SVD2N65/JCS2N65/TSD2N65/CS2N65/HX2N65/RX2N65/GFP2N65/FTP2N65//FTA2N65/YR2N65/SIF2N65/PFB2N65/KIA2N65/GS2N65/TSU2N65/IPS2N65/DFP2N65/DFF2N65/CM2N65/SSP2N65/MDP2N65/WFP2N65/P2N65/CEP02N65 | 现货 | LED照明/LED电源/电源/充电器/适配器/电源板/节能灯照明
HM2N65R(N沟道，2A，耐650V) | SOT-223 | FQP2N65/STP2N65/UTC2N65/SVD2N65/JCS2N65/TSD2N65/CS2N65/HX2N65/RX2N65/GFP2N65/FTP2N65//FTA2N65/YR2N65/SIF2N65/PFB2N65/KIA2N65/GS2N65/TSU2N65/IPS2N65/DFP2N65/DFF2N65/CM2N65/SSP2N65/MDP2N65/WFP2N65/P2N65/CEP02N65 | 现货 | LED照明/LED电源/电源/充电器/适配器/电源板/节能灯照明
HM2N65K(N沟道，2A，耐650V) | TO-252 | FQP2N65/STP2N65/UTC2N65/SVD2N65/JCS2N65/TSD2N65/CS2N65/HX2N65/RX2N65/GFP2N65/FTP2N65//FTA2N65/YR2N65/SIF2N65/PFB2N65/KIA2N65/GS2N65/TSU2N65/IPS2N65/DFP2N65/DFF2N65/CM2N65/SSP2N65/MDP2N65/WFP2N65/P2N65/CEP02N65 | 现货 | LED照明/LED电源/电源/充电器/适配器/电源板/节能灯照明
HM2N65F(N沟道，2A，耐650V) | TO-220F | FQP2N65/STP2N65/UTC2N65/SVD2N65/JCS2N65/TSD2N65/CS2N65/HX2N65/RX2N65/GFP2N65/FTP2N65//FTA2N65/YR2N65/SIF2N65/PFB2N65/KIA2N65/GS2N65/TSU2N65/IPS2N65/DFP2N65/DFF2N65/CM2N65/SSP2N65/MDP2N65/WFP2N65/P2N65/CEP02N65 | 现货 | LED照明/LED电源/电源/充电器/适配器/电源板/节能灯照明
HM4N65R(N沟道，4A，耐650V) | SOT-223 | FQP4N65/STP4N65/UTC4N65/SVD4N65/JCS4N65/TSD4N65/CS4N65/HX4N65/RX4N65/GFP4N65/FTP4N65//FTA4N65/YR4N65/SIF4N65/PFB4N65/KIA4N65/GS4N65/TSU4N65/IPS4N65/DFP4N65/DFF4N65/CM4N65/SSP4N65/MDP4N65/WFP4N65/P4N65/CEP04N65 | 现货 | LED照明/LED电源/电源/充电器/适配器/电源板/节能灯照明
HM4N65(N沟道,4A,耐650V) | TO-220 | FQP4N65/STP4N65/UTC4N65/SVD4N65/JCS4N65/TSD4N65/CS4N65/HX4N65/RX4N65/GFP4N65/FTP4N65//FTA4N65/YR4N65/SIF4N65/PFB4N65/KIA4N65/GS4N65/TSU4N65/IPS4N65/DFP4N65/DFF4N65/CM4N65/SSP4N65/MDP4N65/WFP4N65/P4N65/CEP04N65 | 现货 | LED照明/LED电源/电源/充电器/适配器/电源板/节能灯照明
HM4N65F(N沟道，4A，耐650V) | TO-220F | FQP4N65/STP4N65/UTC4N65/SVD4N65/JCS4N65/TSD4N65/CS4N65/HX4N65/RX4N65/GFP4N65/FTP4N65//FTA4N65/YR4N65/SIF4N65/PFB4N65/KIA4N65/GS4N65/TSU4N65/IPS4N65/DFP4N65/DFF4N65/CM4N65/SSP4N65/MDP4N65/WFP4N65/P4N65/CEP04N65 | 现货 | LED照明/LED电源/电源/充电器/适配器/电源板/节能灯照明
HM4N65K(N沟道，4A，耐650V) | TO-252 | FQP4N65/STP4N65/UTC4N65/SVD4N65/JCS4N65/TSD4N65/CS4N65/HX4N65/RX4N65/GFP4N65/FTP4N65//FTA4N65/YR4N65/SIF4N65/PFB4N65/KIA4N65/GS4N65/TSU4N65/IPS4N65/DFP4N65/DFF4N65/CM4N65/SSP4N65/MDP4N65/WFP4N65/P4N65/CEP04N65 | 现货 | LED照明/LED电源/电源/充电器/适配器/电源板/节能灯照明
HM5N65(N沟道，5A，耐650V) | TO-220 | FQP5N65/STP5N65/UTC5N65/SVD5N65/JCS5N65/TSD5N65/CS5N65/HX5N65/RX5N65/GFP5N65/FTD5N65/FTU5N65/YR5N65/SIF5N65/PFB5N65/KIA5N65/GS5N65/TSU5N65/IPS5N65/DFD5N65/DFU5N65/CM5N65/SSP5N65/MDP5N65/WFP5N65/P5N65/CEP05N65 | 现货 | LED照明/LED电源/电源/充电器/适配器/电源板/节能灯照明
HM5N65F(N沟道，5A，耐650V) | TO-220F | FQP5N65/STP5N65/UTC5N65/SVD5N65/JCS5N65/TSD5N65/CS5N65/HX5N65/RX5N65/GFP5N65/FTD5N65/FTU5N65/YR5N65/SIF5N65/PFB5N65/KIA5N65/GS5N65/TSU5N65/IPS5N65/DFD5N65/DFU5N65/CM5N65/SSP5N65/MDP5N65/WFP5N65/P5N65/CEP05N65 | 现货 | LED照明/LED电源/电源/充电器/适配器/电源板/节能灯照明
HM5N65K(N沟道，5A，耐650V) | TO-252 | FQP5N65/STP5N65/UTC5N65/SVD5N65/JCS5N65/TSD5N65/CS5N65/HX5N65/RX5N65/GFP5N65/FTD5N65/FTU5N65/YR5N65/SIF5N65/PFB5N65/KIA5N65/GS5N65/TSU5N65/IPS5N65/DFD5N65/DFU5N65/CM5N65/SSP5N65/MDP5N65/WFP5N65/P5N65/CEP05N65 | 现货 | LED照明/LED电源/电源/充电器/适配器/电源板/节能灯照明
HM7N65F(N沟道，7A，耐650V) | TO-220F | FQP7N65/STP7N65/UTC7N65/SVD7N65/JCS7N65/TSD7N65/YJ7N65/CS7N65/HX7N65/RX7N65/GFP7N65/FTP7N65/FTA7N65/YR7N65/SIF7N65/PFB7N65/KIA7N65/GS7N65/TSU7N65/IPS7N65/DFP7N65/DFF7N65/CM7N65/SSP7N65/MDP7N65/WFP7N65/P7N65/CEP07N65 | 现货 | LED照明/LED电源/电源/充电器/适配器/电源板/节能灯照明
HM7N65K(N沟道，7A，耐650V) | TO-252 | FQP7N65/STP7N65/UTC7N65/SVD7N65/JCS7N65/TSD7N65/YJ7N65/CS7N65/HX7N65/RX7N65/GFP7N65/FTP7N65/FTA7N65/YR7N65/SIF7N65/PFB7N65/KIA7N65/GS7N65/TSU7N65/IPS7N65/DFP7N65/DFF7N65/CM7N65/SSP7N65/MDP7N65/WFP7N65/P7N65/CEP07N65 | 现货 | LED照明/LED电源/电源/充电器/适配器/电源板/节能灯照明
HM8N65K(N沟道，8A，耐650V) | TO-252 | FQP8N65/STP8N65/UTC8N65/SVD8N65/JCS8N65/TSD8N65/YJ8N65/CS8N65/HX8N65/RX8N65/GFP8N65/FTP8N65/FTA8N65/YR8N65/SIF8N65/PFB8N65/KIA8N65/GS8N65/TSU8N65/IPS8N65/DFP8N65/DFF8N65/CM8N65/SSP8N65/MDP8N65/WFP8N65/P8N65/CEP08N65 | 现货 | LED照明/LED电源/电源/充电器/适配器/电源板/节能灯照明
HM8N65(N沟道，8A，耐650V) | TO-220 | FQP8N65/STP8N65/UTC8N65/SVD8N65/JCS8N65/TSD8N65/YJ8N65/CS8N65/HX8N65/RX8N65/GFP8N65/FTP8N65/FTA8N65/YR8N65/SIF8N65/PFB8N65/KIA8N65/GS8N65/TSU8N65/IPS8N65/DFP8N65/DFF8N65/CM8N65/SSP8N65/MDP8N65/WFP8N65/P8N65/CEP08N65 | 现货 | LED照明/LED电源/电源/充电器/适配器/电源板/节能灯照明
HM8N65F(N沟道，8A，耐650V) | TO-220F | FQP8N65/STP8N65/UTC8N65/SVD8N65/JCS8N65/TSD8N65/YJ8N65/CS8N65/HX8N65/RX8N65/GFP8N65/FTP8N65/FTA8N65/YR8N65/SIF8N65/PFB8N65/KIA8N65/GS8N65/TSU8N65/IPS8N65/DFP8N65/DFF8N65/CM8N65/SSP8N65/MDP8N65/WFP8N65/P8N65/CEP08N65 | 现货 | LED照明/LED电源/电源/充电器/适配器/电源板/节能灯照明
HM10N65(N沟道，10A，耐650V) | TO-220 | FQP10N65/STP10N65/UTC10N65/SVD10N65/JCS10N65/SM10N65/MT10N65/NK10N65/TSD10N65/YJ10N65/CS10N65/HX10N65/RX10N65/GFP10N65/FTP10N65/FTA10N65/YR10N65/CJP10N65/SIF10N65/PFB10N65/KIA10N65/GS10N65/TSU10N65/BF910N65/IPS10N65/BLV10N65/DFP10N65/DFF10N65/CM10N65/SSP10N65/MDP10N65/WFP10N65/P10N65/CEP10N65 | 现货 | LED照明/LED电源/电源/充电器/适配器/电源板/节能灯照明
HM10N65F(N沟道，10A，耐650V) | TO-220F | FQP10N65/STP10N65/UTC10N65/SVD10N65/JCS10N65/SM10N65/MT10N65/NK10N65/TSD10N65/YJ10N65/CS10N65/HX10N65/RX10N65/GFP10N65/FTP10N65/FTA10N65/YR10N65/CJP10N65/SIF10N65/PFB10N65/KIA10N65/GS10N65/TSU10N65/BF910N65/IPS10N65/BLV10N65/DFP10N65/DFF10N65/CM10N65/SSP10N65/MDP10N65/WFP10N65/P10N65/CEP10N65 | 现货 | LED照明/LED电源/电源/充电器/适配器/电源板/节能灯照明
HM10N65D(N沟道，10A，耐650V) | TO-263 | FQP10N65/STP10N65/UTC10N65/SVD10N65/JCS10N65/SM10N65/MT10N65/NK10N65/TSD10N65/YJ10N65/CS10N65/HX10N65/RX10N65/GFP10N65/FTP10N65/FTA10N65/YR10N65/CJP10N65/SIF10N65/PFB10N65/KIA10N65/GS10N65/TSU10N65/BF910N65/IPS10N65/BLV10N65/DFP10N65/DFF10N65/CM10N65/SSP10N65/MDP10N65/WFP10N65/P10N65/CEP10N65 | 现货 | LED照明/LED电源/电源/充电器/适配器/电源板/节能灯照明
HM12N65(N沟道，12A，耐650V) | TO-220 | FQP12N65/STP12N65/UTC12N65/SVD12N65/JCS12N65/SM12N65/MT12N65/NK12N65/TSD12N65/YJ12N65/CS12N65/HX12N65/RX12N65/GFP12N65/FTP12N65/FTA12N65/YR12N65/CJP12N65/SIF12N65/PFB12N65/KIA12N65/GS12N65/TSU12N65/BF912N65/IPS12N65/BLV12N65/DFP12N65/DFF12N65/CM12N65/SSP12N65/MDP12N65/WFP12N65/P12N65/CEP12N65 | 现货 | LED照明/LED电源/电源/充电器/适配器/电源板/节能灯照明
HM12N65F(N沟道，12A，耐650V) | TO-220F | FQP12N65/STP12N65/UTC12N65/SVD12N65/JCS12N65/SM12N65/MT12N65/NK12N65/TSD12N65/YJ12N65/CS12N65/HX12N65/RX12N65/GFP12N65/FTP12N65/FTA12N65/YR12N65/CJP12N65/SIF12N65/PFB12N65/KIA12N65/GS12N65/TSU12N65/BF912N65/IPS12N65/BLV12N65/DFP12N65/DFF12N65/CM12N65/SSP12N65/MDP12N65/WFP12N65/P12N65/CEP12N65 | 现货 | LED照明/LED电源/电源/充电器/适配器/电源板/节能灯照明
HM12N65D(N沟道，12A，耐650V) | TO-263 | FQP12N65/STP12N65/UTC12N65/SVD12N65/JCS12N65/SM12N65/MT12N65/NK12N65/TSD12N65/YJ12N65/CS12N65/HX12N65/RX12N65/GFP12N65/FTP12N65/FTA12N65/YR12N65/CJP12N65/SIF12N65/PFB12N65/KIA12N65/GS12N65/TSU12N65/BF912N65/IPS12N65/BLV12N65/DFP12N65/DFF12N65/CM12N65/SSP12N65/MDP12N65/WFP12N65/P12N65/CEP12N65 | 现货 | LED照明/LED电源/电源/充电器/适配器/电源板/节能灯照明
HM16N65(N沟道，16A，耐650V) | TO-220 | FQP16N65/STP16N65/UTC16N65/SVD16N65/JCS16N65/SM16N65/MT16N65/NK16N65/TSD16N65/YJ16N65/CS16N65/HX16N65/RX16N65/GFP16N65/FTP16N65/FTA16N65/YR16N65/CJP16N65/SIF16N65/PFB16N65/KIA16N65/GS16N65/TSU16N65/BF916N65/IPS16N65/BLV16N65/DFP16N65/DFF16N65/CM16N65/SSP16N65/MDP16N65/WFP16N65/P16N65/CEP16N65 | 现货 | LED照明/LED电源/电源/充电器/适配器/电源板/节能灯照明
HM16N65F(N沟道，16A，耐650V) | TO-220F | FQP16N65/STP16N65/UTC16N65/SVD16N65/JCS16N65/SM16N65/MT16N65/NK16N65/TSD16N65/YJ16N65/CS16N65/HX16N65/RX16N65/GFP16N65/FTP16N65/FTA16N65/YR16N65/CJP16N65/SIF16N65/PFB16N65/KIA16N65/GS16N65/TSU16N65/BF916N65/IPS16N65/BLV16N65/DFP16N65/DFF16N65/CM16N65/SSP16N65/MDP16N65/WFP16N65/P16N65/CEP16N65 | 现货 | LED照明/LED电源/电源/充电器/适配器/电源板/节能灯照明
HM20N65F(N沟道，20A，耐650V) | TO-220F | FQP20N65/STP20N65/UTC20N65/SVD20N65/JCS20N65/SM20N65/MT20N65/NK20N65/TSD20N65/YJ20N65/CS20N65/HX20N65/RX20N65/GFP20N65/FTP20N65/FTA20N65/YR20N65/CJP20N65/SIF20N65/PFB20N65/KIA20N65/GS20N65/TSU20N65/IPS20N65/BLV20N65/DFP20N65/DFF20N65/CM20N65/SSP20N65/MDP20N65/WFP20N65/P20N65/CEP20N65 | 现货 | LED照明/LED电源/电源/充电器/适配器/电源板/节能灯照明
HM20N65A(N沟道，20A，耐650V) | TO-3P | FQP20N65/STP20N65/UTC20N65/SVD20N65/JCS20N65/SM20N65/MT20N65/NK20N65/TSD20N65/YJ20N65/CS20N65/HX20N65/RX20N65/GFP20N65/FTP20N65/FTA20N65/YR20N65/CJP20N65/SIF20N65/PFB20N65/KIA20N65/GS20N65/TSU20N65/IPS20N65/BLV20N65/DFP20N65/DFF20N65/CM20N65/SSP20N65/MDP20N65/WFP20N65/P20N65/CEP20N65 | 现货 | LED照明/LED电源/电源/充电器/适配器/电源板/节能灯照明
HM25N65A(N沟道，25A，耐650V) | TO-3P | FQP25N65/FQPF25N65 | 现货 | LED照明/LED电源/电源/充电器/适配器/电源板/节能灯照明
HM1N50MR(N沟道，1.0A，耐500V) | SOT23-3L |  | 现货 | LED照明/LED电源/电源/充电器/适配器/电源板/节能灯照明
HM2N50PR(N沟道，2A，耐500V) | SOT-89 | SIF2N50/JCS2N50/FQP2N50/STP2N50/UTC2N50/PFB2N50/KIA2N50/CM2N50/FTP2N50/WFP2N50 | 现货 | LED照明/LED电源/电源/充电器/适配器/电源板/节能灯照明
HM2N50R(N沟道，2A，耐500V) | SOT-223 | SIF2N50/JCS2N50/FQP2N50/STP2N50/UTC2N50/PFB2N50/KIA2N50/CM2N50/FTP2N50/WFP2N50 | 现货 | LED照明/LED电源/电源/充电器/适配器/电源板/节能灯照明
HM3N50PR(N沟道，3A，耐500V) | SOT-89 | SIF3N50/JCS3N50/FQP3N50/STP3N50/UTC3N50/PFB3N50/KIA3N50/CM3N50/FTP3N50/WFP3N50 | 现货 | LED照明/LED电源/电源/充电器/适配器/电源板/节能灯照明
HM3N50R(N沟道，3A，耐500V) | SOT-223 | SIF3N50/JCS3N50/FQP3N50/STP3N50/UTC3N50/PFB3N50/KIA3N50/CM3N50/FTP3N50/WFP3N50 | 现货 | LED照明/LED电源/电源/充电器/适配器/电源板/节能灯照明
HM5N50R(N沟道，5A，耐500V) | SOT-223 | IRF830/UF830/TSP830/F830/DFP830/JCS830/CS830/SIF830/HX830/SIF5N50/JCS5N50/FQP5N50/STP5N50/UTC5N50/PFB5N50/KIA5N50/CM830/CM5N50/FTP5N50/WFP830/WFP5N50/CEP830 | 现货 | LED照明/LED电源/电源/充电器/适配器/电源板/节能灯照明
HM5N50K(N沟道，5A，耐500V) | TO-252 | IRF830/UF830/TSP830/F830/DFP830/JCS830/CS830/SIF830/HX830/SIF5N50/JCS5N50/FQP5N50/STP5N50/UTC5N50/PFB5N50/KIA5N50/CM830/CM5N50/FTP5N50/WFP830/WFP5N50/CEP830 | 现货 | LED照明/LED电源/电源/充电器/适配器/电源板/节能灯照明
HM5N50F(N沟道，5A，耐500V) | TO-220F | IRF830/UF830/TSP830/F830/DFP830/JCS830/CS830/SIF830/HX830/SIF5N50/JCS5N50/FQP5N50/STP5N50/UTC5N50/PFB5N50/KIA5N50/CM830/CM5N50/FTP5N50/WFP830/WFP5N50/CEP830 | 现货 | LED照明/LED电源/电源/充电器/适配器/电源板/节能灯照明
HM9N50K(N沟道，9A，耐500V) | TO-252 | IRF840/UF840/TSP840/F840/DFP840/JCS840/CS840/SIF840/HX840/SIF8N50/JCS8N50/FQP8N50/STP8N50/UTC8N50/PFB8N50/KIA8N50/CM840/CM8N50/FTP8N50/WFP840/WFP8N50/CEP840 | 现货 | LED照明/LED电源/电源/充电器/适配器/电源板/节能灯照明
HM13N50(N沟道，13A，耐500V) | TO-220 | FQP13N50/STP13N50/UTC13N50/SVD13N50/JCS13N50/SM13N50/MT13N50/NK13N50/TSD13N50/YJ13N50/CS13N50/HX13N50/RX13N50/GFP13N50/FTP13N50/FTA13N50/YR13N50/CJP13N50/SIF13N50/PFB13N50/KIA13N50/GS13N50/TSU13N50/IPS13N50/BLV13N50/DFP13N50/DFF13N50/CM13N50/SSP13N50/MDP13N50/WFP13N50/P13N50/CEP13N50/IRF450 | 现货 | LED照明/LED电源/电源/充电器/适配器/电源板/节能灯照明
HM13N50F(N沟道，13A，耐500V) | TO-220F | FQP13N50/STP13N50/UTC13N50/SVD13N50/JCS13N50/SM13N50/MT13N50/NK13N50/TSD13N50/YJ13N50/CS13N50/HX13N50/RX13N50/GFP13N50/FTP13N50/FTA13N50/YR13N50/CJP13N50/SIF13N50/PFB13N50/KIA13N50/GS13N50/TSU13N50/IPS13N50/BLV13N50/DFP13N50/DFF13N50/CM13N50/SSP13N50/MDP13N50/WFP13N50/P13N50/CEP13N50/IRF450 | 现货 | LED照明/LED电源/电源/充电器/适配器/电源板/节能灯照明
HM16N50(N沟道，16A，耐500V) | TO-220 | FQP16N50/STP16N50/UTC16N50/SVD16N50/JCS16N50/SM16N50/MT16N50/NK16N50/TSD16N50/YJ16N50/CS16N50/HX16N50/RX16N50/GFP16N50/FTP16N50/FTA16N50/YR16N50/CJP16N50/SIF16N50/PFB16N50/KIA16N50/GS16N50/TSU16N50/IPS16N50/BLV16N50/DFP16N50/DFF16N50/CM16N50/SSP16N50/MDP16N50/WFP16N50/P16N50/CEP16N50/IRF450/2SK2698 | 现货 | LED照明/LED电源/电源/充电器/适配器/电源板/节能灯照明
HM16N50F(N沟道，16A，耐500V) | TO-220F | FQP16N50/STP16N50/UTC16N50/SVD16N50/JCS16N50/SM16N50/MT16N50/NK16N50/TSD16N50/YJ16N50/CS16N50/HX16N50/RX16N50/GFP16N50/FTP16N50/FTA16N50/YR16N50/CJP16N50/SIF16N50/PFB16N50/KIA16N50/GS16N50/TSU16N50/IPS16N50/BLV16N50/DFP16N50/DFF16N50/CM16N50/SSP16N50/MDP16N50/WFP16N50/P16N50/CEP16N50/IRF450/2SK2698 | 现货 | LED照明/LED电源/电源/充电器/适配器/电源板/节能灯照明
HM18N50F(N沟道，18A，耐500V) | TO-220F | FQP18N50/STP18N50/UTC18N50/SVD18N50/JCS18N50/SM18N50/MT18N50/NK18N50/TSD18N50/YJ18N50/CS18N50/HX18N50/RX18N50/GFP18N50/FTP18N50/FTA18N50/YR18N50/CJP18N50/SIF18N50/PFB18N50/KIA18N50/GS18N50/TSU18N50/IPS18N50/BLV18N50/DFP18N50/DFF18N50/CM18N50/SSP18N50/MDP18N50/WFP18N50/P18N50/CEP18N50/IRF450 | 现货 | LED照明/LED电源/电源/充电器/适配器/电源板/节能灯照明
HM18N50A(N沟道，18A，耐500V) | TO-3P | FQP18N50/STP18N50/UTC18N50/SVD18N50/JCS18N50/SM18N50/MT18N50/NK18N50/TSD18N50/YJ18N50/CS18N50/HX18N50/RX18N50/GFP18N50/FTP18N50/FTA18N50/YR18N50/CJP18N50/SIF18N50/PFB18N50/KIA18N50/GS18N50/TSU18N50/IPS18N50/BLV18N50/DFP18N50/DFF18N50/CM18N50/SSP18N50/MDP18N50/WFP18N50/P18N50/CEP18N50/IRF450 | 现货 | LED照明/LED电源/电源/充电器/适配器/电源板/节能灯照明
HM20N50F(N沟道，20A，耐500V) | TO-220F | FQP20N50/STP20N50/UTC20N50/SVD20N50/JCS20N50/SM20N50/MT20N50/NK20N50/TSD20N50/YJ20N50/CS20N50/HX20N50/RX20N50/GFP20N50/FTP20N50/FTA20N50/YR20N50/CJP20N50/SIF20N50/PFB20N50/KIA20N50/GS20N50/TSU20N50/IPS20N50/BLV20N50/DFP20N50/DFF20N50/CM20N50/SSP20N50/MDP20N50/WFP20N50/P20N50/CEP20N50/IRF460 | 现货 | LED照明/LED电源/电源/充电器/适配器/电源板/节能灯照明
HM20N50A(N沟道,20A,耐500V) | TO-3P | FQP20N50/STP20N50/UTC20N50/SVD20N50/JCS20N50/SM20N50/MT20N50/NK20N50/TSD20N50/YJ20N50/CS20N50/HX20N50/RX20N50/GFP20N50/FTP20N50/FTA20N50/YR20N50/CJP20N50/SIF20N50/PFB20N50/KIA20N50/GS20N50/TSU20N50/IPS20N50/BLV20N50/DFP20N50/DFF20N50/CM20N50/SSP20N50/MDP20N50/WFP20N50/P20N50/CEP20N50/IRF460 | 现货 | LED照明/LED电源/电源/充电器/适配器/电源板/节能灯照明
HM25N50F(N沟道，25A，耐500V) | TO-220F | FQP25N50/STP25N50/UTC25N50/SVD25N50/JCS25N50/SM25N50/MT25N50/NK25N50/TSD25N50/YJ25N50/CS25N50/HX25N50/RX25N50/GFP25N50/FTP25N50/FTA25N50/YR25N50/CJP25N50/SIF25N50/PFB25N50/KIA25N50/GS25N50/TSU25N50/IPS25N50/BLV25N50/DFP25N50/DFF25N50/CM25N50/SSP25N50/MDP25N50/WFP25N50/P25N50/CEP25N50/IRF460/MTV25N50/FSW25N50 | 现货 | LED照明/LED电源/电源/充电器/适配器/电源板/节能灯照明
HM25N50A(N沟道，25A，耐500V) | TO-3P | FQP25N50/STP25N50/UTC25N50/SVD25N50/JCS25N50/SM25N50/MT25N50/NK25N50/TSD25N50/YJ25N50/CS25N50/HX25N50/RX25N50/GFP25N50/FTP25N50/FTA25N50/YR25N50/CJP25N50/SIF25N50/PFB25N50/KIA25N50/GS25N50/TSU25N50/IPS25N50/BLV25N50/DFP25N50/DFF25N50/CM25N50/SSP25N50/MDP25N50/WFP25N50/P25N50/CEP25N50/IRF460/MTV25N50/FSW25N50 | 现货 | LED照明/LED电源/电源/充电器/适配器/电源板/节能灯照明
HM1N70PR(N沟道，1A，耐700V) | SOT-89 | FQP1N70/FQA1N70/FQB1N70/SVF1N70/IXTH1N70/STP1N70/UTC1N70/SVD1N70/JCS1N70/SM1N70/MT1N70/TSD1N70/YJ1N70/CS1N70/HX1N70/RX1N70/GFP1N70/FTP1N70/FTA1N70/YR1N70/CJP1N70/SIF1N70/PFB1N70/KIA1N70/GS1N70/TSU1N70/IPS1N70/BLV1N70/DFP1N70/DFF1N70/CM1N70/SSP1N70/MDP1N70/WFP1N70/P1N70/CEP1N70 | 现货 | LED照明/LED电源/电源/充电器/适配器/电源板/节能灯照明
HM1N70R(N沟道，1A，耐700V) | SOT-223 | FQP1N70/FQA1N70/FQB1N70/SVF1N70/IXTH1N70/STP1N70/UTC1N70/SVD1N70/JCS1N70/SM1N70/MT1N70/TSD1N70/YJ1N70/CS1N70/HX1N70/RX1N70/GFP1N70/FTP1N70/FTA1N70/YR1N70/CJP1N70/SIF1N70/PFB1N70/KIA1N70/GS1N70/TSU1N70/IPS1N70/BLV1N70/DFP1N70/DFF1N70/CM1N70/SSP1N70/MDP1N70/WFP1N70/P1N70/CEP1N70 | 现货 | LED照明/LED电源/电源/充电器/适配器/电源板/节能灯照明
HM2N70I(N沟道，2A，耐700V) | TO-251 | FQP2N70/FQA2N70/FQB2N70/SVF2N70/IXTH2N70/STP2N70/UTC2N70/SVD2N70/JCS2N70/SM2N70/MT2N70/TSD2N70/YJ2N70/CS2N70/HX2N70/RX2N70/GFP2N70/FTP2N70/FTA2N70/YR2N70/CJP2N70/SIF2N70/PFB2N70/KIA2N70/GS2N70/TSU2N70/IPS2N70/BLV2N70/DFP2N70/DFF2N70/CM2N70/SSP2N70/MDP2N70/WFP2N70/P2N70/CEP2N70 | 现货 | LED照明/LED电源/电源/充电器/适配器/电源板/节能灯照明
HM2N70K(N沟道，2A，耐700V) | TO-252 | FQP2N70/FQA2N70/FQB2N70/SVF2N70/IXTH2N70/STP2N70/UTC2N70/SVD2N70/JCS2N70/SM2N70/MT2N70/TSD2N70/YJ2N70/CS2N70/HX2N70/RX2N70/GFP2N70/FTP2N70/FTA2N70/YR2N70/CJP2N70/SIF2N70/PFB2N70/KIA2N70/GS2N70/TSU2N70/IPS2N70/BLV2N70/DFP2N70/DFF2N70/CM2N70/SSP2N70/MDP2N70/WFP2N70/P2N70/CEP2N70 | 现货 | LED照明/LED电源/电源/充电器/适配器/电源板/节能灯照明
HM2N70R(N沟道，2A，耐700V) | SOT-223 | FQP2N70/FQA2N70/FQB2N70/SVF2N70/IXTH2N70/STP2N70/UTC2N70/SVD2N70/JCS2N70/SM2N70/MT2N70/TSD2N70/YJ2N70/CS2N70/HX2N70/RX2N70/GFP2N70/FTP2N70/FTA2N70/YR2N70/CJP2N70/SIF2N70/PFB2N70/KIA2N70/GS2N70/TSU2N70/IPS2N70/BLV2N70/DFP2N70/DFF2N70/CM2N70/SSP2N70/MDP2N70/WFP2N70/P2N70/CEP2N70//iML3160 | 现货 | LED照明/LED电源/电源/充电器/适配器/电源板/节能灯照明
HM3N70I(N沟道，3A，耐700V) | TO-251 | FQP3N70/FQA3N70/FQB3N70/SVF3N70/IXTH3N70/STP3N70/UTC3N70/SVD3N70/JCS3N70/SM3N0/MT3N70/TSD3N70/YJ3N70/CS3N70/HX3N70/RX3N70/GFP3N70/FTP3N70/FTA3N70/YR3N70/CJP3N70/SIF3N70/PFB3N70/KIA3N70/GS3N70/TSU3N70/IPS3N70/BLV3N70/DFP3N70/DFF3N70/CM3N70/SSP3N70/MDP3N70/WFP3N70/P3N70/CEP3N70 | 现货 | LED照明/LED电源/电源/充电器/适配器/电源板/节能灯照明
HM3N70K(N沟道，3A，耐700V) | TO-252 | FQP3N70/FQA3N70/FQB3N70/SVF3N70/IXTH3N70/STP3N70/UTC3N70/SVD3N70/JCS3N70/SM3N0/MT3N70/TSD3N70/YJ3N70/CS3N70/HX3N70/RX3N70/GFP3N70/FTP3N70/FTA3N70/YR3N70/CJP3N70/SIF3N70/PFB3N70/KIA3N70/GS3N70/TSU3N70/IPS3N70/BLV3N70/DFP3N70/DFF3N70/CM3N70/SSP3N70/MDP3N70/WFP3N70/P3N70/CEP3N70 | 现货 | LED照明/LED电源/电源/充电器/适配器/电源板/节能灯照明
HM4N70I(N沟道，4A，700V) | TO-251 | FQP4N70/FQA4N70/FQB4N70/SVF4N70/IXTH4N70/STP4N70/UTC4N70/SVD4N70/JCS4N70/CS4N70/GFP4N70/FTP4N70/FTA4N70/FB4N70/GS4N70/DFP4N70/DFF4N70/SSP4N70/MDP4N70/WFP4N70/P4N70/CEP4N70 | 现货 | LED照明/LED电源/电源/充电器/适配器/电源板/节能灯照明
HM4N70K(N沟道，4A，耐700V) | TO-252 | FQP4N70/FQA4N70/FQB4N70/SVF4N70/IXTH4N70/STP4N70/UTC4N70/SVD4N70/JCS4N70/CS4N70/GFP4N70/FTP4N70/FTA4N70/FB4N70/GS4N70/DFP4N70/DFF4N70/SSP4N70/MDP4N70/WFP4N70/P4N70/CEP4N70 | 现货 | LED照明/LED电源/电源/充电器/适配器/电源板/节能灯照明
HM4N70(N沟道，4A，耐700V) | TO-220 | FQP4N70/FQA4N70/FQB4N70/SVF4N70/IXTH4N70/STP4N70/UTC4N70/SVD4N70/JCS4N70/CS4N70/GFP4N70/FTP4N70/FTA4N70/FB4N70/GS4N70/DFP4N70/DFF4N70/SSP4N70/MDP4N70/WFP4N70/P4N70/CEP4N70 | 现货 | LED照明/LED电源/电源/充电器/适配器/电源板/节能灯照明
HM4N70F(N沟道，4A，耐700V) | TO-220F | FQP4N70/FQA4N70/FQB4N70/SVF4N70/IXTH4N70/STP4N70/UTC4N70/SVD4N70/JCS4N70/CS4N70/GFP4N70/FTP4N70/FTA4N70/FB4N70/GS4N70/DFP4N70/DFF4N70/SSP4N70/MDP4N70/WFP4N70/P4N70/CEP4N70 | 现货 | LED照明/LED电源/电源/充电器/适配器/电源板/节能灯照明
HM6N70(N沟道,6A,耐700V) | TO-220 | FQP6N70/FQA6N70/FQB6N70/SVF6N70/IXTH6N70/STP6N70/UTC6N70/SVD6N70/JCS6N70/CS6N70/GFP6N70/FTP6N70/FTA6N70/FB6N70/GS6N70/DFP6N70/DFF6N70/SSP6N70/MDP6N70/WFP6N70/P6N70/CEP6N70 | 现货 | LED照明/LED电源/电源/充电器/适配器/电源板/节能灯照明
HM6N70F(N沟道,6A,耐700V) | TO-220F | FQP6N70/FQA6N70/FQB6N70/SVF6N70/IXTH6N70/STP6N70/UTC6N70/SVD6N70/JCS6N70/CS6N70/GFP6N70/FTP6N70/FTA6N70/FB6N70/GS6N70/DFP6N70/DFF6N70/SSP6N70/MDP6N70/WFP6N70/P6N70/CEP6N70 | 现货 | LED照明/LED电源/电源/充电器/适配器/电源板/节能灯照明
HM6N70I(N沟道,6A,耐700V) | TO-251 | FQP6N70/FQA6N70/FQB6N70/SVF6N70/IXTH6N70/STP6N70/UTC6N70/SVD6N70/JCS6N70/CS6N70/GFP6N70/FTP6N70/FTA6N70/FB6N70/GS6N70/DFP6N70/DFF6N70/SSP6N70/MDP6N70/WFP6N70/P6N70/CEP6N70 | 现货 | LED照明/LED电源/电源/充电器/适配器/电源板/节能灯照明
HM6N70K(N沟道,6A,耐700V) | TO-252 | FQP6N70/FQA6N70/FQB6N70/SVF6N70/IXTH6N70/STP6N70/UTC6N70/SVD6N70/JCS6N70/CS6N70/GFP6N70/FTP6N70/FTA6N70/FB6N70/GS6N70/DFP6N70/DFF6N70/SSP6N70/MDP6N70/WFP6N70/P6N70/CEP6N70 | 现货 | LED照明/LED电源/电源/充电器/适配器/电源板/节能灯照明
HM10N70(N沟道,10A,耐700V) | TO-220 | WFW10N70/FQP10N70/FQA10N70/FQB10N70/SVF10N70/IXTH10N70/STP10N70/UTC10N70/SVD10N70/JCS10N70/CS10N70/GFP10N70/FTP10N70/FTA10N70/FB10N70/GS10N70/DFP10N70/DFF10N70/SSP10N70/MDP10N70/WFP10N70/P10N70/CEP10N70/P10NK70/JCS10N70/SSH10N70/AP10N70 | 现货 | LED照明/LED电源/电源/充电器/适配器/电源板/节能灯照明
HM10N70F(N沟道,10A,耐700V) | TO-220F | WFW10N70/FQP10N70/FQA10N70/FQB10N70/SVF10N70/IXTH10N70/STP10N70/UTC10N70/SVD10N70/JCS10N70/CS10N70/GFP10N70/FTP10N70/FTA10N70/FB10N70/GS10N70/DFP10N70/DFF10N70/SSP10N70/MDP10N70/WFP10N70/P10N70/CEP10N70/P10NK70/JCS10N70/SSH10N70/AP10N70 | 现货 | LED照明/LED电源/电源/充电器/适配器/电源板/节能灯照明
HM12N70(N沟道，12A，耐700V) | TO-220 | WFW12N70/FQP12N70/FQA12N70/FQB12N70/SVF12N70/IXTH12N70/STP12N70/UTC12N70/SVD12N70/JCS12N70/CS12N70/GFP12N70/FTP12N70/FTA12N70/FB12N70/GS12N70/DFP12N70/DFF12N70/SSP12N70/MDP12N70/WFP12N70/P12N70/CEP12N70/FQF12N70 | 现货 | LED照明/LED电源/电源/充电器/适配器/电源板/节能灯照明
HM12N70F(N沟道，12A，耐700V) | TO-220F | WFW12N70/FQP12N70/FQA12N70/FQB12N70/SVF12N70/IXTH12N70/STP12N70/UTC12N70/SVD12N70/JCS12N70/CS12N70/GFP12N70/FTP12N70/FTA12N70/FB12N70/GS12N70/DFP12N70/DFF12N70/SSP12N70/MDP12N70/WFP12N70/P12N70/CEP12N70/FQF12N70 | 现货 | LED照明/LED电源/电源/充电器/适配器/电源板/节能灯照明
HM3N80I(N沟道，3A，耐800V) | TO-251 | FQP3N80/STP3N80/UTC3N80/SVD3N80/JCS3N80/TSD3N80/CS3N80/GFP3N80/FTP3N80/FTA3N80/YR3N80/PFB3N80/KIA3N80/GS3N80/TSU3N80/IPS3N80/DFP3N80/DFF3N80/SSP3N80/MDP3N80/WFP3N80/P3N80/CEP3N80 | 现货 | LED照明/LED电源/电源/充电器/适配器/电源板/节能灯照明
HM3N80K(N沟道，3A，耐800V) | TO-252 | FQP3N80/STP3N80/UTC3N80/SVD3N80/JCS3N80/TSD3N80/CS3N80/GFP3N80/FTP3N80/FTA3N80/YR3N80/PFB3N80/KIA3N80/GS3N80/TSU3N80/IPS3N80/DFP3N80/DFF3N80/SSP3N80/MDP3N80/WFP3N80/P3N80/CEP3N80 | 现货 | LED照明/LED电源/电源/充电器/适配器/电源板/节能灯照明
HM3N80(N沟道，3A，耐800V) | TO-220 | FQP3N80/STP3N80/UTC3N80/SVD3N80/JCS3N80/TSD3N80/CS3N80/GFP3N80/FTP3N80/FTA3N80/YR3N80/PFB3N80/KIA3N80/GS3N80/TSU3N80/IPS3N80/DFP3N80/DFF3N80/SSP3N80/MDP3N80/WFP3N80/P3N80/CEP3N80 | 现货 | LED照明/LED电源/电源/充电器/适配器/电源板/节能灯照明
HM3N80F(N沟道，3A，耐800V) | TO-220F | FQP3N80/STP3N80/UTC3N80/SVD3N80/JCS3N80/TSD3N80/CS3N80/GFP3N80/FTP3N80/FTA3N80/YR3N80/PFB3N80/KIA3N80/GS3N80/TSU3N80/IPS3N80/DFP3N80/DFF3N80/SSP3N80/MDP3N80/WFP3N80/P3N80/CEP3N80 | 现货 | LED照明/LED电源/电源/充电器/适配器/电源板/节能灯照明
HM7N80(N沟道，7A，耐800V) | TO-220 | FQP7N80/STP7N80/UTC7N80/SVD7N80/JCS7N80/TSD7N80/CS7N80/GFP7N80/FTP7N80/FTA7N80/YR7N80/PFB7N80/KIA7N80/GS7N80/TSU7N80/IPS7N80/DFP7N80/DFF7N80/SSP7N80/MDP7N80/WFP7N80/P7N80/CEP7N80 | 现货 | LED照明/LED电源/电源/充电器/适配器/电源板/节能灯照明
HM7N80F(N沟道，7A，耐800V) | TO-220F | FQP7N80/STP7N80/UTC7N80/SVD7N80/JCS7N80/TSD7N80/CS7N80/GFP7N80/FTP7N80/FTA7N80/YR7N80/PFB7N80/KIA7N80/GS7N80/TSU7N80/IPS7N80/DFP7N80/DFF7N80/SSP7N80/MDP7N80/WFP7N80/P7N80/CEP7N80 | 现货 | LED照明/LED电源/电源/充电器/适配器/电源板/节能灯照明
HM10N80F(N沟道,10A,耐800V) | TO-220F | FQP10N80/STP10N80/UTC10N80/SVD10N80/JCS10N80/TSD10N80/CS10N80/GFP10N80/FTP10N80/FTA10N80/YR10N80/PFB10N80/KIA10N80/GS10N80/TSU10N80/IPS10N80/DFP10N80/DFF10N80/SSP10N80/MDP10N80/WFP10N80/P10N80/CEP10N80 | 现货 | LED照明/LED电源/电源/充电器/适配器/电源板/节能灯照明
HM10N80A(N沟道,10A,耐800V) | TO-3P | FQP10N80/STP10N80/UTC10N80/SVD10N80/JCS10N80/TSD10N80/CS10N80/GFP10N80/FTP10N80/FTA10N80/YR10N80/PFB10N80/KIA10N80/GS10N80/TSU10N80/IPS10N80/DFP10N80/DFF10N80/SSP10N80/MDP10N80/WFP10N80/P10N80/CEP10N80 | 现货 | LED照明/LED电源/电源/充电器/适配器/电源板/节能灯照明
HM3N90I(N沟道,3A,耐900V) | TO-251 | FQP3N90/STP3N90/UTC3N90/SVD3N90/JCS3N90/SM3N90/MT3N90/NK3N90/TSD3N90/YJ35N90/CS3N90/HX3N90/RX3N90/GFP3N90/FTP3N90/FTA3N90/YR3N90/CJP3N90/SIF3N90/PFB3N90/KIA3N90/GS3N90/TSU3N90/IPS3N90/BLV3N90/DFP3N90/DFF3N90/CM3N90/SSP3N90/MDP3N90/WFP3N90/P3N90/CEP3N90 | 现货 | LED照明/LED电源/电源/充电器/适配器/电源板/节能灯照明
HM3N90K(N沟道,3A,耐900V) | TO-252 | FQP3N90/STP3N90/UTC3N90/SVD3N90/JCS3N90/SM3N90/MT3N90/NK3N90/TSD3N90/YJ35N90/CS3N90/HX3N90/RX3N90/GFP3N90/FTP3N90/FTA3N90/YR3N90/CJP3N90/SIF3N90/PFB3N90/KIA3N90/GS3N90/TSU3N90/IPS3N90/BLV3N90/DFP3N90/DFF3N90/CM3N90/SSP3N90/MDP3N90/WFP3N90/P3N90/CEP3N90 | 现货 | LED照明/LED电源/电源/充电器/适配器/电源板/节能灯照明
HM3N90(N沟道,3A,耐900V) | TO-220 | FQP3N90/STP3N90/UTC3N90/SVD3N90/JCS3N90/SM3N90/MT3N90/NK3N90/TSD3N90/YJ35N90/CS3N90/HX3N90/RX3N90/GFP3N90/FTP3N90/FTA3N90/YR3N90/CJP3N90/SIF3N90/PFB3N90/KIA3N90/GS3N90/TSU3N90/IPS3N90/BLV3N90/DFP3N90/DFF3N90/CM3N90/SSP3N90/MDP3N90/WFP3N90/P3N90/CEP3N90 | 现货 | LED照明/LED电源/电源/充电器/适配器/电源板/节能灯照明
HM3N90F(N沟道,3A,耐900V) | TO-220F | FQP3N90/STP3N90/UTC3N90/SVD3N90/JCS3N90/SM3N90/MT3N90/NK3N90/TSD3N90/YJ35N90/CS3N90/HX3N90/RX3N90/GFP3N90/FTP3N90/FTA3N90/YR3N90/CJP3N90/SIF3N90/PFB3N90/KIA3N90/GS3N90/TSU3N90/IPS3N90/BLV3N90/DFP3N90/DFF3N90/CM3N90/SSP3N90/MDP3N90/WFP3N90/P3N90/CEP3N90 | 现货 | LED照明/LED电源/电源/充电器/适配器/电源板/节能灯照明
HM9N90F(N沟道,9A,耐900V) | TO-220F | FQP9N90/STP9N90/UTC9N90/SVD9N90/JCS9N90/SM9N90/MT9N90/NK9N90/TSD9N90/YJ9N90/CS9N90/HX9N90/RX9N90/GFP9N90/FTP9N90/FTA9N90/YR9N90/CJP9N90/SIF9N90/PFB9N90/KIA9N90/GS9N90/TSU9N90/IPS9N90/BLV9N90/DFP9N90/DFF9N90/CM9N90/SSP9N90/MDP9N90/WFP9N90/P9N90/CEP9N90/2SK3878 | 现货 | LED照明/LED电源/电源/充电器/适配器/电源板/节能灯照明
HM9N90A(N沟道,9A,耐900V) | TO-3P | FQP9N90/STP9N90/UTC9N90/SVD9N90/JCS9N90/SM9N90/MT9N90/NK9N90/TSD9N90/YJ9N90/CS9N90/HX9N90/RX9N90/GFP9N90/FTP9N90/FTA9N90/YR9N90/CJP9N90/SIF9N90/PFB9N90/KIA9N90/GS9N90/TSU9N90/IPS9N90/BLV9N90/DFP9N90/DFF9N90/CM9N90/SSP9N90/MDP9N90/WFP9N90/P9N90/CEP9N90/2SK3878 | 现货 | LED照明/LED电源/电源/充电器/适配器/电源板/节能灯照明
HM01N100PR(N沟道，0.1A，耐1000V) | SOT-89 |  | 现货 | LED照明/LED电源/电源/充电器/适配器/电源板/节能灯照明
HM3N100(N沟道，3A，耐1000V) | TO-220 | IXTA3N100/AOTF3N100/MTP3N100 | 现货 | LED照明/LED电源/电源/充电器/适配器/电源板/节能灯照明
HM3N100F(N沟道，3A，耐1000V) | TO-220F | IXTA3N100/AOTF3N100/MTP3N100 | 现货 | LED照明/LED电源/电源/充电器/适配器/电源板/节能灯照明
HM3N100D(N沟道，3A，耐1000V) | TO-263 | IXTA3N100/AOTF3N100/MTP3N100 | 现货 | LED照明/LED电源/电源/充电器/适配器/电源板/节能灯照明
HM8N100F(N沟道，8A，耐1000V) | TO-220F | 8N100 | 现货 | LED照明/LED电源/电源/充电器/适配器/电源板/节能灯照明
HM8N100A(N沟道，8A，耐1000V) | TO-3P | 8N100 | 现货 | LED照明/LED电源/电源/充电器/适配器/电源板/节能灯照明
HM3N120(N沟道，3A，耐1200V) | TO-220 | IXTA3N120 | 现货 | LED照明/LED电源/电源/充电器/适配器/电源板/节能灯照明
HM3N120F(N沟道，3A，耐1200V) | TO-220F | IXTA3N120 | 现货 | LED照明/LED电源/电源/充电器/适配器/电源板/节能灯照明
HM3N120A(N沟道，3A，耐1200V) | TO-3P | IXTA3N120 | 现货 | LED照明/LED电源/电源/充电器/适配器/电源板/节能灯照明
HM3N150(N沟道，3A，耐1500V) | TO-220 | STP3N150 | 现货 | LED照明/LED电源/电源/充电器/适配器/电源板/节能灯照明
HM3N150F(N沟道，3A，耐1500V) | TO-220F | STP3N150 | 现货 | LED照明/LED电源/电源/充电器/适配器/电源板/节能灯照明
HM3N150A(N沟道，3A，耐1500V) | TO-3P | STW3N150 | 现货 | LED照明/LED电源/电源/充电器/适配器/电源板/节能灯照明
HM18N20K(N沟道，18A，耐200V) | TO-252 | AOD2210/IRFR4620/IRFR15N20D | 现货 | LED照明/LED电源/电源/充电器/适配器/电源板/节能灯照明
HM640(N沟道，18A，耐200V) | TO-220 | IRF640/UF640/TSP640/F640/BF918N20/DFP640/JCS640/CS640/SIF640/HX640/JCS18N20/FQP18N20/STP18N20/UTC18N20/PFB18N20/KIA18N20/CM640/CM18N20/FTP18N20/WFP640/WFP18N20/CEP640 | 现货 | LED照明/LED电源/电源/充电器/适配器/电源板/节能灯照明
HM28N20(N沟道，28A，耐200V，有做VTH分档测试，可以并联使用) | TO-220 | 28N20 | 现货 | LED照明/LED电源/电源/充电器/适配器/电源板/节能灯照明
HM28N20D(N沟道，28A，耐200V，有做VTH分档测试，可以并联使用) | TO-263 | 28N20 | 现货 | LED照明/LED电源/电源/充电器/适配器/电源板/节能灯照明
HM3N25R(N沟道，3A，耐250V) | SOT-223 | JCS3N25/FQP3N25/STP3N25/UTC3N25/PFB3N25/KIA3N25/CM3N25/FTP3N25/WFP3N25 | 现货 | LED照明/LED电源/电源/充电器/适配器/电源板/节能灯照明
HM13N25KA(N沟道，13A，耐250V，低开启版本) | TO-252 | MDD15N25/ME15N25/BL13N25 | 现货 | LED照明/LED电源/电源/充电器/适配器/电源板/节能灯照明
HM13N25A(N沟道，13A，耐250V，低开启版本) | TO-220 | MDD15N25/ME15N25/BL13N25 | 现货 | LED照明/LED电源/电源/充电器/适配器/电源板/节能灯照明
HM13N25FA(N沟道，13A，耐250V，低开启版本) | TO-220F | MDD15N25/ME15N25/BL13N25 | 现货 | LED照明/LED电源/电源/充电器/适配器/电源板/节能灯照明
HM15N25K(N沟道，15A，耐250V) | TO-252 | MDD15N25/ME15N25 | 现货 | LED照明/LED电源/电源/充电器/适配器/电源板/节能灯照明
HM15N25(N沟道，15A，耐250V) | TO-220 | MDD15N25/ME15N25 | 现货 | LED照明/LED电源/电源/充电器/适配器/电源板/节能灯照明
HM3N30PR(N沟道,3A,耐300V) | SOT-89 | JCS3N30/FQP3N30/STP3N30/UTC3N30/PFB3N30/KIA3N30/CM3N30/FTP3N30/WFP3N30 | 现货 | LED照明/LED电源/电源/充电器/适配器/电源板/节能灯照明
HM3N30R(N沟道,3A,耐300V) | SOT-223 | JCS3N30/FQP3N30/STP3N30/UTC3N30/PFB3N30/KIA3N30/CM3N30/FTP3N30/WFP3N30 | 现货 | LED照明/LED电源/电源/充电器/适配器/电源板/节能灯照明
HM13N30K(N沟道，13A，耐300V) | TO-252 | BL13N30 | 现货 | LED照明/LED电源/电源/充电器/适配器/电源板/节能灯照明
HM13N30(N沟道，13A，耐300V) | TO-220 | BL13N30 | 现货 | LED照明/LED电源/电源/充电器/适配器/电源板/节能灯照明
HM13N30F(N沟道，13A，耐300V) | TO-220F | BL13N30 | 现货 | LED照明/LED电源/电源/充电器/适配器/电源板/节能灯照明
HM3N40PR(N沟道，3A，耐400V) | SOT-89 | JCS3N40/FQP3N40/STP3N40/UTC3N40/PFB3N40/KIA3N40/CM3N40/FTP3N40/WFP3N40 | 现货 | LED照明/LED电源/电源/充电器/适配器/电源板/节能灯照明
HM3N40R(N沟道，3A，耐400V) | SOT-223 | JCS3N40/FQP3N40/STP3N40/UTC3N40/PFB3N40/KIA3N40/CM3N40/FTP3N40/WFP3N40 | 现货 | LED照明/LED电源/电源/充电器/适配器/电源板/节能灯照明
HM730(N沟道，5.5A，耐400V) | TO-220 | IRF730/UF730/TSP730/F730/DFP730/JCS730/CS730/SIF730/HX730/SIF5N40/JCS5N40/FQP5N40/STP5N40/UTC5N40/PFB5N40/KIA5N40/CM730/CM5N40/FTP5N40/WFP730/WFP5N40/CEP730 | 现货 | LED照明/LED电源/电源/充电器/适配器/电源板/节能灯照明
HM730F(N沟道，5.5A，耐400V) | TO-220F | IRF730/UF730/TSP730/F730/DFP730/JCS730/CS730/SIF730/HX730/SIF5N40/JCS5N40/FQP5N40/STP5N40/UTC5N40/PFB5N40/KIA5N40/CM730/CM5N40/FTP5N40/WFP730/WFP5N40/CEP730 | 现货 | LED照明/LED电源/电源/充电器/适配器/电源板/节能灯照明
HM740(N沟道，10A，耐400V) | TO-220 | IRF740/UF740/TSP740/F740/DFP740/JCS740/CS740/SIF740/HX740/SIF10N40/JCS10N40/FQP10N40/STP10N40/UTC10N40/PFB10N40/KIA10N40/CM740/CM10N40/FTP10N40/WFP740/WFP10N40/CEP740 | 现货 | LED照明/LED电源/电源/充电器/适配器/电源板/节能灯照明
HM740F(N沟道，10A，耐400V) | TO-220F | IRF740/UF740/TSP740/F740/DFP740/JCS740/CS740/SIF740/HX740/SIF10N40/JCS10N40/FQP10N40/STP10N40/UTC10N40/PFB10N40/KIA10N40/CM740/CM10N40/FTP10N40/WFP740/WFP10N40/CEP740 | 现货 | LED照明/LED电源/电源/充电器/适配器/电源板/节能灯照明
HM18N40F(N沟道,18A,耐400V) | TO-220F | SIF18N40/JCS18N40/FQP18N40/STP18N40/UTC18N40/PFB18N40/KIA18N40/CM18N40/FTP18N40/WFP18N40 | 现货 | LED照明/LED电源/电源/充电器/适配器/电源板/节能灯照明
HM18N40A(N沟道,18A,耐400V) | TO-3P | SIF18N40/JCS18N40/FQP18N40/STP18N40/UTC18N40/PFB18N40/KIA18N40/CM18N40/FTP18N40/WFP18N40 | 现货 | LED照明/LED电源/电源/充电器/适配器/电源板/节能灯照明
HM830(N沟道，4.5A，耐500V) | TO-220 | IRF830/UF830/TSP830/F830/DFP830/JCS830/CS830/SIF830/HX830/SIF5N50/JCS5N50/FQP5N50/STP5N50/UTC5N50/PFB5N50/KIA5N50/CM830/CM5N50/FTP5N50/WFP830/WFP5N50/CEP830 | 现货 | LED照明/LED电源/电源/充电器/适配器/电源板/节能灯照明
HM830F(N沟道，4.5A，耐500V) | TO-220F | IRF830/UF830/TSP830/F830/DFP830/JCS830/CS830/SIF830/HX830/SIF5N50/JCS5N50/FQP5N50/STP5N50/UTC5N50/PFB5N50/KIA5N50/CM830/CM5N50/FTP5N50/WFP830/WFP5N50/CEP830 | 现货 | LED照明/LED电源/电源/充电器/适配器/电源板/节能灯照明
HM840(N沟道，9A，耐500V) | TO-220 | IRF840/UF840/TSP840/F840/DFP840/JCS840/CS840/SIF840/HX840/SIF8N50/JCS8N50/FQP8N50/STP8N50/UTC8N50/PFB8N50/KIA8N50/CM840/CM8N50/FTP8N50/WFP840/WFP8N50/CEP840 | 现货 | LED照明/LED电源/电源/充电器/适配器/电源板/节能灯照明
HM840F(N沟道，9A，耐500V) | TO-220F | IRF840/UF840/TSP840/F840/DFP840/JCS840/CS840/SIF840/HX840/SIF8N50/JCS8N50/FQP8N50/STP8N50/UTC8N50/PFB8N50/KIA8N50/CM840/CM8N50/FTP8N50/WFP840/WFP8N50/CEP840 | 现货 | LED照明/LED电源/电源/充电器/适配器/电源板/节能灯照明
高压超结N沟道场效应管
HMS10N50K(N沟道，10A，耐压500V，超结MOS/COOL MOS，多层外延工艺，内阻比同型号平面工艺MOS小一半，结电容低，开关损耗低，响应速度快，抗冲击性能强，带ESD保护) | TO-252 | IPP50R400P6/IPA50R400P6/IPP50R400C6/IPA50R400C6/IPP50R400E6/IPA50R400E6/IPP50R400C6/IPA50R400C6/IPP50R400E6/IPA50R400E6/LSC10N50/LSD10N50/ SGF400N50W3/SGF400N50W3 | 现货 | LED照明/LED电源/电源/充电器/适配器/电源板/节能灯照明
HMS10N50(N沟道，10A，耐压500V，超结MOS/COOL MOS，多层外延工艺，内阻比同型号平面工艺MOS小一半，结电容低，开关损耗低，响应速度快，抗冲击性能强，带ESD保护) | TO-220 | IPP50R400P6/IPA50R400P6/IPP50R400C6/IPA50R400C6/IPP50R400E6/IPA50R400E6/IPP50R400C6/IPA50R400C6/IPP50R400E6/IPA50R400E6/LSC10N50/LSD10N50/ SGF400N50W3/SGF400N50W3 | 现货 | LED照明/LED电源/电源/充电器/适配器/电源板/节能灯照明
HMS10N50F(N沟道，10A，耐压500V，超结MOS/COOL MOS，多层外延工艺，内阻比同型号平面工艺MOS小一半，结电容低，开关损耗低，响应速度快，抗冲击性能强，带ESD保护) | TO-220F | IPP50R400P6/IPA50R400P6/IPP50R400C6/IPA50R400C6/IPP50R400E6/IPA50R400E6/IPP50R400C6/IPA50R400C6/IPP50R400E6/IPA50R400E6/LSC10N50/LSD10N50/ SGF400N50W3/SGF400N50W3 | 现货 | LED照明/LED电源/电源/充电器/适配器/电源板/节能灯照明
HMS15N50K(N沟道，15A，耐压500V，超结MOS/COOL MOS，内阻比同型号平面工艺MOS小一半，结电容低，开关损耗低，响应速度快) | TO-252 | IPP50R250P6/IPA50R250P6/IPP50R250C6/IPA50R250C6/IPP50R250E6/IPA50R250E6/IPP50R250C6/IPA50R250C6/IPP50R250E6/IPA50R250E6/LSC15N50/LSD15N50/ SGF250N50W3/SGF250N50W3 | 现货 | LED照明/LED电源/电源/充电器/适配器/电源板/节能灯照明
HMS15N50(N沟道，15A，耐压500V，超结MOS/COOL MOS，内阻比同型号平面工艺MOS小一半，结电容低，开关损耗低，响应速度快) | TO-220 | IPP50R250P6/IPA50R250P6/IPP50R250C6/IPA50R250C6/IPP50R250E6/IPA50R250E6/IPP50R250C6/IPA50R250C6/IPP50R250E6/IPA50R250E6/LSC15N50/LSD15N50/ SGF250N50W3/SGF250N50W3 | 现货 | LED照明/LED电源/电源/充电器/适配器/电源板/节能灯照明
HMS15N50F(N沟道，15A，耐压500V，超结MOS/COOL MOS，内阻比同型号平面工艺MOS小一半，结电容低，开关损耗低，响应速度快) | TO-220F | IPP50R250P6/IPA50R250P6/IPP50R250C6/IPA50R250C6/IPP50R250E6/IPA50R250E6/IPP50R250C6/IPA50R250C6/IPP50R250E6/IPA50R250E6/LSC15N50/LSD15N50/ SGF250N50W3/SGF250N50W3 | 现货 | LED照明/LED电源/电源/充电器/适配器/电源板/节能灯照明
HMS1N65S(N沟道，1A，耐压650V，超结MOS/COOL MOS，内阻比同型号平面工艺MOS小一半，结电容低，开关损耗低，响应速度快，抗冲击性能强) | SOP8 |  | 现货 | LED照明/LED电源/电源/充电器/适配器/电源板/节能灯照明
HMS3N65R(N沟道，3A，耐压650V，超结MOS/COOL MOS，多层外延工艺，内阻比同型号平面工艺MOS小一半，结电容低，开关损耗低，响应速度快，抗冲击性能强，带ESD保护) | SOT223-3L | IPP65R1K5/LSC03N65/SGF1K5N65W3 | 现货 | LED照明/LED电源/电源/充电器/适配器/电源板/节能灯照明
HMS3N65R2(N沟道，3A，耐压650V，超结MOS/COOL MOS，多层外延工艺，内阻比同型号平面工艺MOS小一半，结电容低，开关损耗低，响应速度快，抗冲击性能强，带ESD保护) | SOT223-2L | IPP65R1K5/LSC03N65/SGF1K5N65W3 | 现货 | LED照明/LED电源/电源/充电器/适配器/电源板/节能灯照明
HMS3N65K(N沟道，3A，耐压650V，超结MOS/COOL MOS，多层外延工艺，内阻比同型号平面工艺MOS小一半，结电容低，开关损耗低，响应速度快，抗冲击性能强，带ESD保护) | TO-252 | IPP65R1K5/LSC03N65/SGF1K5N65W3 | 现货 | LED照明/LED电源/电源/充电器/适配器/电源板/节能灯照明
HMS3N65(N沟道，3A，耐压650V，超结MOS/COOL MOS，多层外延工艺，内阻比同型号平面工艺MOS小一半，结电容低，开关损耗低，响应速度快，抗冲击性能强，带ESD保护) | TO-220 | IPP65R1K5/LSC03N65/SGF1K5N65W3 | 现货 | LED照明/LED电源/电源/充电器/适配器/电源板/节能灯照明
HMS3N65F(N沟道，3A，耐压650V，超结MOS/COOL MOS，多层外延工艺，内阻比同型号平面工艺MOS小一半，结电容低，开关损耗低，响应速度快，抗冲击性能强，带ESD保护) | TO-220F | IPP65R1K5/LSC03N65/SGF1K5N65W3 | 现货 | LED照明/LED电源/电源/充电器/适配器/电源板/节能灯照明
HMS5N65R(N沟道，5A，耐压650V，超结MOS/COOL MOS，多层外延工艺，内阻比同型号平面工艺MOS小一半，结电容低，开关损耗低，响应速度快，抗冲击性能强，带ESD保护) | SOT223-3L | IPP65R900/LSC05N65/SGF900N65W3 | 现货 | LED照明/LED电源/电源/充电器/适配器/电源板/节能灯照明
HMS5N65R2(N沟道，5A，耐压650V，超结MOS/COOL MOS，多层外延工艺，内阻比同型号平面工艺MOS小一半，结电容低，开关损耗低，响应速度快，抗冲击性能强，带ESD保护) | SOT223-2L | IPP65R900/LSC05N65/SGF900N65W3 | 现货 | LED照明/LED电源/电源/充电器/适配器/电源板/节能灯照明
HMS5N65(N沟道，5A，耐压650V，超结MOS/COOL MOS，多层外延工艺，内阻比同型号平面工艺MOS小一半，结电容低，开关损耗低，响应速度快，抗冲击性能强，带ESD保护) | TO-220 | IPP65R900/LSC05N65/SGF900N65W3 | 现货 | LED照明/LED电源/电源/充电器/适配器/电源板/节能灯照明
HMS5N65F(N沟道，5A，耐压650V，超结MOS/COOL MOS，多层外延工艺，内阻比同型号平面工艺MOS小一半，结电容低，开关损耗低，响应速度快，抗冲击性能强，带ESD保护) | TO-220F | IPP65R900/LSC05N65/SGF900N65W3 | 现货 | LED照明/LED电源/电源/充电器/适配器/电源板/节能灯照明
HMS5N65K(N沟道，5A，耐压650V，超结MOS/COOL MOS，多层外延工艺，内阻比同型号平面工艺MOS小一半，结电容低，开关损耗低，响应速度快，抗冲击性能强，带ESD保护) | TO-252 | IPP65R900/LSC05N65/SGF900N65W3 | 现货 | LED照明/LED电源/电源/充电器/适配器/电源板/节能灯照明
HMS8N65(N沟道，8A，耐压650V，超结MOS/COOL MOS，多层外延工艺，内阻比同型号平面工艺MOS小一半，结电容低，开关损耗低，响应速度快，抗冲击性能强，带ESD保护) | TO-220 | IPP65R600C6/IPA65R600C6/IPP65R600E6/IPA65R600E6/LSC07N65/LSD07N65/SGF600N65W3/SGF660N65W3 | 现货 | LED照明/LED电源/电源/充电器/适配器/电源板/节能灯照明
HMS8N65F(N沟道，8A，耐压650V，超结MOS/COOL MOS，多层外延工艺，内阻比同型号平面工艺MOS小一半，结电容低，开关损耗低，响应速度快，抗冲击性能强，带ESD保护) | TO-220F | IPP65R600C6/IPA65R600C6/IPP65R600E6/IPA65R600E6/LSC07N65/LSD07N65/SGF600N65W3/SGF660N65W3 | 现货 | LED照明/LED电源/电源/充电器/适配器/电源板/节能灯照明
HMS8N65K(N沟道，8A，耐压650V，超结MOS/COOL MOS，多层外延工艺，内阻比同型号平面工艺MOS小一半，结电容低，开关损耗低，响应速度，快抗冲击性能强，带ESD保护) | TO-252 | IPP65R600C6/IPA65R600C6/IPP65R600E6/IPA65R600E6/LSC07N65/LSD07N65/SGF600N65W3/SGF660N65W3 | 现货 | LED照明/LED电源/电源/充电器/适配器/电源板/节能灯照明
HMS11N65K(N沟道，11A，耐压650V，超结MOS/COOL MOS，多层外延工艺，内阻比同型号平面工艺MOS小一半，结电容低，开关损耗低，响应速度快，快抗冲击性能强，带ESD保护) | TO-252 | IPP65R420C6/IPA65R420C6/IPP65R420E6/IPA65R420E6/LSC11N65/LSD11N65/SGF420N65W3 | 现货 | LED照明/LED电源/电源/充电器/适配器/电源板/节能灯照明
HMS11N65(N沟道，11A，耐压650V，超结MOS/COOL MOS，多层外延工艺，内阻比同型号平面工艺MOS小一半，结电容低，开关损耗低，响应速度快，抗冲击性能强，带ESD保护) | TO-220 | IPP65R380C6/IPA65R380C6/IPP65R380E6/IPA65R380E6/LSC11N65/LSD11N65/SGF360N65W3 | 现货 | LED照明/LED电源/电源/充电器/适配器/电源板/节能灯照明
HMS11N65F(N沟道，11A，耐压650V，超结MOS/COOL MOS，多层外延工艺，内阻比同型号平面工艺MOS小一半，结电容低，开关损耗低，响应速度快，抗冲击性能强，带ESD保护) | TO-220F | IPP65R380C6/IPA65R380C6/IPP65R380E6/IPA65R380E6/LSC11N65/LSD11N65/SGF360N65W3 | 现货 | LED照明/LED电源/电源/充电器/适配器/电源板/节能灯照明
HMS11N65Q(N沟道，11A，耐压650V，超结MOS/COOL MOS，多层外延工艺，内阻比同型号平面工艺MOS小一半，结电容低，开关损耗低，响应速度快，抗冲击性能强，带ESD保护) | DFN5X6-8L | IPP65R380C6/IPA65R380C6/IPP65R380E6/IPA65R380E6/LSC11N65/LSD11N65/SGF360N65W3 | 现货 | LED照明/LED电源/电源/充电器/适配器/电源板/节能灯照明
HMS13N65Q(N沟道，13A，耐压650V，超结MOS/COOL MOS，多层外延工艺，内阻比同型号平面工艺MOS小一半，结电容低，开关损耗低，响应速度快，抗冲击性能强，带ESD保护) | DFN5X6-8L | IPP65R380C6/IPA65R380C6/IPP65R380E6/IPA65R380E6/LSC11N65/LSD11N65/SGF360N65W3 | 现货 | LED照明/LED电源/电源/充电器/适配器/电源板/节能灯照明
HMS15N65Q(N沟道，15A，耐压650V，超结MOS/COOL MOS，内阻比同型号平面工艺MOS小一半，结电容低，开关损耗低，响应速度快) | DFN5X6-8L | IPP65R225C7/IPA65R225C7/IPP65R280C6/IPA65R280C6/IPP65R280E6/IPA65R280E6/SGF280N65W3 | 现货 | LED照明/LED电源/电源/充电器/适配器/电源板/节能灯照明
HMS15N65K(N沟道，15A，耐压650V，超结MOS/COOL MOS，内阻比同型号平面工艺MOS小一半，结电容低，开关损耗低，响应速度快) | TO-252 | IPP65R225C7/IPA65R225C7/IPP65R280C6/IPA65R280C6/IPP65R280E6/IPA65R280E6/SGF280N65W3 | 现货 | LED照明/LED电源/电源/充电器/适配器/电源板/节能灯照明
HMS15N65F(N沟道，15A，耐压650V，超结MOS/COOL MOS，内阻比同型号平面工艺MOS小一半，结电容低，开关损耗低，响应速度快) | TO-220F | IPP65R225C7/IPA65R225C7/IPP65R280C6/IPA65R280C6/IPP65R280E6/IPA65R280E6/SGF280N65W3 | 现货 | LED照明/LED电源/电源/充电器/适配器/电源板/节能灯照明
HMS17N65(N沟道，17A，耐压650V，超结MOS/COOL MOS，多层外延工艺，内阻比同型号平面工艺MOS小一半，结电容低，开关损耗低，响应速度快，抗冲击性能强，带ESD保护) | TO-220 | IPP65R210C7/IPA65R210C7/IPP65R210C6/IPA65R210C6/IPP65R210E6/IPA65R210E6/SGF210N65W3 | 现货 | LED照明/LED电源/电源/充电器/适配器/电源板/节能灯照明
HMS17N65F(N沟道，17A，耐压650V，超结MOS/COOL MOS，多层外延工艺，内阻比同型号平面工艺MOS小一半，结电容低，开关损耗低，响应速度快，抗冲击性能强，带ESD保护) | TO-220F | IPP65R210C7/IPA65R210C7/IPP65R210C6/IPA65R210C6/IPP65R210E6/IPA65R210E6/SGF210N65W3 | 现货 | LED照明/LED电源/电源/充电器/适配器/电源板/节能灯照明
HMS17N65D(N沟道，17A，耐压650V，超结MOS/COOL MOS，多层外延工艺，内阻比同型号平面工艺MOS小一半，结电容低，开关损耗低，响应速度快，抗冲击性能强，带ESD保护) | TO-263 | IPP65R210C7/IPA65R210C7/IPP65R210C6/IPA65R210C6/IPP65R210E6/IPA65R210E6/SGF210N65W3 | 现货 | LED照明/LED电源/电源/充电器/适配器/电源板/节能灯照明
HMS20N65D8(N沟道，20A，耐压650V，超结MOS/COOL MOS，多层外延工艺，内阻比同型号平面工艺MOS小一半，结电容低，开关损耗低，响应速度快，抗冲击性能强，带ESD保护) | DFN8X8-4L | IPP65R380C6/IPA65R380C6/IPP65R380E6/IPA65R380E6/LSC11N65/LSD11N65/SGF360N65W3 | 现货 | LED照明/LED电源/电源/充电器/适配器/电源板/节能灯照明
HMS21N65(N沟道，21A，耐压650V，超结MOS/COOL MOS，多层外延工艺，内阻比同型号平面工艺MOS小一半，结电容低，开关损耗低，响应速度快，抗冲击性能强，带ESD保护) | TO-220 | IPP65R190C6/IPA65R190C6/IPP65R190E6/IPA65R190E6/LSC20N65/LSD20N65/SGF160N65W3/SGF180N65W3/SGF190N65SJ/SGF210N65SJ | 现货 | LED照明/LED电源/电源/充电器/适配器/电源板/节能灯照明
HMS21N65F(N沟道，21A，耐压650V，超结MOS/COOL MOS，多层外延工艺，内阻比同型号平面工艺MOS小一半，结电容低，开关损耗低，响应速度快，抗冲击性能强，带ESD保护) | TO-220F | IPP65R190C6/IPA65R190C6/IPP65R190E6/IPA65R190E6/LSC20N65/LSD20N65/SGF160N65W3/SGF180N65W3/SGF190N65SJ/SGF210N65SJ | 现货 | LED照明/LED电源/电源/充电器/适配器/电源板/节能灯照明
HMS21N65D(N沟道，21A，耐压650V，超结MOS/COOL MOS，多层外延工艺，内阻比同型号平面工艺MOS小一半，结电容低，开关损耗低，响应速度快，抗冲击性能强，带ESD保护) | TO-263 | IPP65R180C6/IPA65R180C6/IPP65R180E6/IPA65R180E6/LSC20N65/LSD20N65/SGF160N65W3/SGF180N65W3/SGF190N65SJ/SGF210N65SJ | 现货 | LED照明/LED电源/电源/充电器/适配器/电源板/节能灯照明
HMS21N65T(N沟道，21A，耐压650V，超结MOS/COOL MOS，多层外延工艺，内阻比同型号平面工艺MOS小一半，结电容低，开关损耗低，响应速度快，抗冲击性能强，带ESD保护) | TO-247 | IPP65R180C6/IPA65R180C6/IPP65R180E6/IPA65R180E6/LSC20N65/LSD20N65/SGF160N65W3/SGF180N65W3/SGF190N65SJ/SGF210N65SJ | 现货 | LED照明/LED电源/电源/充电器/适配器/电源板/节能灯照明
HMS25N65(N沟道，25A，耐压650V，超结MOS/COOL MOS，多层外延工艺，内阻比同型号平面工艺MOS小一半，结电容低，开关损耗低，响应速度快，抗冲击性能强，带ESD保护) | TO-220 | IPP65R130C6/IPA65R130C6/IPP65R130E6/IPA65R130E6/LSC25N65/LSD25N65/SGF130N65W3/SGF130N65W3/SGF130N65SJ/SGF130N65SJ | 现货 | LED照明/LED电源/电源/充电器/适配器/电源板/节能灯照明
HMS25N65F(N沟道，25A，耐压650V，超结MOS/COOL MOS，多层外延工艺，内阻比同型号平面工艺MOS小一半，结电容低，开关损耗低，响应速度快，抗冲击性能强，带ESD保护) | TO-220F | IPP65R130C6/IPA65R130C6/IPP65R130E6/IPA65R130E6/LSC25N65/LSD25N65/SGF130N65W3/SGF130N65W3/SGF130N65SJ/SGF130N65SJ | 现货 | LED照明/LED电源/电源/充电器/适配器/电源板/节能灯照明
HMS25N65T(N沟道，25A，耐压650V，超结MOS/COOL MOS，多层外延工艺，内阻比同型号平面工艺MOS小一半，结电容低，开关损耗低，响应速度快，抗冲击性能强，带ESD保护) | TO-247 | IPP65R130C6/IPA65R130C6/IPP65R130E6/IPA65R130E6/LSC25N65/LSD25N65/SGF130N65W3/SGF130N65W3/SGF130N65SJ/SGF130N65SJ | 现货 | LED照明/LED电源/电源/充电器/适配器/电源板/节能灯照明
HMS29N65F(N沟道，29A，耐压650V，超结MOS/COOL MOS，多层外延工艺，内阻比同型号平面工艺MOS小一半，结电容低，开关损耗低，响应速度快，抗冲击性能强，带ESD保护) | TO-220F | IPP65R110C6/IPA65R110C6/IPP65R110E6/IPA65R110E6/LSC29N65/LSD29N65/SGF110N65W3/SGF110N65W3/SGF110N65SJ/SGF110N65SJ | 现货 | LED照明/LED电源/电源/充电器/适配器/电源板/节能灯照明
HMS29N65T(N沟道，29A，耐压650V，超结MOS/COOL MOS，多层外延工艺，内阻比同型号平面工艺MOS小一半，结电容低，开关损耗低，响应速度快，抗冲击性能强，带ESD保护) | TO-247 | IPP65R110C6/IPA65R110C6/IPP65R110E6/IPA65R110E6/LSC29N65/LSD29N65/SGF110N65W3/SGF110N65W3/SGF110N65SJ/SGF110N65SJ | 现货 | LED照明/LED电源/电源/充电器/适配器/电源板/节能灯照明
HMS40N65T(N沟道，40A，耐压650V，超结MOS/COOL MOS，多层外延工艺，内阻比同型号平面工艺MOS小一半，结电容低，开关损耗低，响应速度快，抗冲击性能强，带ESD保护) | TO-247 | IPP65R080C6/IPA65R080C6/IPP65R080E6/IPA65R080E6 | 现货 | LED照明/LED电源/电源/充电器/适配器/电源板/节能灯照明
HMS65N65T(N沟道，65A，耐压650V，超结MOS/COOL MOS，多层外延工艺，内阻比同型号平面工艺MOS小一半，结电容低，开关损耗低，响应速度快，抗冲击性能强，带ESD保护) | TO-247 | IPP65R041C6/IPA65R041C6/IPP65R041E6/IPA65R041E6 | 现货 | LED照明/LED电源/电源/充电器/适配器/电源板/节能灯照明
HMS3N70R(N沟道，3A，耐压700V，超结MOS/COOL MOS，多层外延工艺，内阻比同型号平面工艺MOS小一半,结电容低，开关损耗低，响应速度快，抗冲击性能强，带ESD保护) | SOT223-3L | IPP70R1K5P6/IPA70R1K5P6/LSC03N70/LSD03N70/SGF1K5N70W3 | 现货 | LED照明/LED电源/电源/充电器/适配器/电源板/节能灯照明
HMS3N70R2(N沟道，3A，耐压700V，超结MOS/COOL MOS，多层外延工艺，内阻比同型号平面工艺MOS小一半,结电容低，开关损耗低，响应速度快，抗冲击性能强，带ESD保护) | SOT223-2L | IPP70R1K5P6/IPA70R1K5P6/LSC03N70/LSD03N70/SGF1K5N70W3 | 现货 | LED照明/LED电源/电源/充电器/适配器/电源板/节能灯照明
HMS3N70(N沟道，3A，耐压700V，超结MOS/COOL MOS，多层外延工艺，内阻比同型号平面工艺MOS小一半,结电容低，开关损耗低，响应速度快，抗冲击性能强，带ESD保护) | TO-220 | IPP70R1K5P6/IPA70R1K5P6/LSC03N70/LSD03N70/SGF1K5N70W3 | 现货 | LED照明/LED电源/电源/充电器/适配器/电源板/节能灯照明
HMS3N70F(N沟道，3A，耐压700V，超结MOS/COOL MOS，多层外延工艺，内阻比同型号平面工艺MOS小一半,结电容低，开关损耗低，响应速度快，抗冲击性能强，带ESD保护) | TO-220F | IPP70R1K5P6/IPA70R1K5P6/LSC03N70/LSD03N70/SGF1K5N70W3 | 现货 | LED照明/LED电源/电源/充电器/适配器/电源板/节能灯照明
HMS3N70K(N沟道，3A，耐压700V，超结MOS/COOL MOS，多层外延工艺，内阻比同型号平面工艺MOS小一半,结电容低，开关损耗低，响应速度快，抗冲击性能强，带ESD保护) | TO-252 | IPP70R1K5P6/IPA70R1K5P6/LSC03N70/LSD03N70/SGF1K5N70W3 | 现货 | LED照明/LED电源/电源/充电器/适配器/电源板/节能灯照明
HMS4N70(N沟道，4A，耐压700V，超结MOS/COOL MOS，多层外延工艺，内阻比同型号平面工艺MOS小一半，结电容低，开关损耗低，响应速度快) | TO-220 | IPP70R1K2P6/IPA70R1K2P6/LSC04N70/LSD04N70/ SGF1K2N70W3/SGF1K2N70W3 | 现货 | LED照明/LED电源/电源/充电器/适配器/电源板/节能灯照明
HMS4N70I(N沟道，4A，耐压700V，超结MOS/COOL MOS，多层外延工艺，内阻比同型号平面工艺MOS小一半,结电容低，开关损耗低，响应速度快) | TO-251 | IPP70R1K2P6/IPA70R1K2P6/LSC04N70/LSD04N70/ SGF1K2N70W3/SGF1K2N70W3 | 现货 | LED照明/LED电源/电源/充电器/适配器/电源板/节能灯照明
HMS4N70K(N沟道，4A，耐压700V，超结MOS/COOL MOS，多层外延工艺，内阻比同型号平面工艺MOS小一半,结电容低，开关损耗低，响应速度快) | TO-252 | IPP70R1K2P6/IPA70R1K2P6/LSC04N70/LSD04N70/ SGF1K2N70W3/SGF1K2N70W3 | 现货 | LED照明/LED电源/电源/充电器/适配器/电源板/节能灯照明
HMS5N70R(N沟道，5A，耐压700V，超结MOS/COOL MOS，多层外延工艺，内阻比同型号平面工艺MOS小一半，结电容低，开关损耗低，响应速度快，抗冲击性能强，带ESD保护) | SOT223-3L | IPP70R900P6/IPA70R900P6/LSC05N70/LSD05N70/ SGF900N70W3/SGF9002N70W3 | 现货 | LED照明/LED电源/电源/充电器/适配器/电源板/节能灯照明
HMS5N70R2(N沟道，5A，耐压700V，超结MOS/COOL MOS，多层外延工艺，内阻比同型号平面工艺MOS小一半，结电容低，开关损耗低，响应速度快，抗冲击性能强，带ESD保护) | SOT223-2L | IPP70R900P6/IPA70R900P6/LSC05N70/LSD05N70/ SGF900N70W3/SGF9002N70W3 | 现货 | LED照明/LED电源/电源/充电器/适配器/电源板/节能灯照明
HMS5N70(N沟道，5A，耐压700V，超结MOS/COOL MOS，多层外延工艺，内阻比同型号平面工艺MOS小一半,结电容低，开关损耗低，响应速度快，抗冲击性能强，带ESD保护) | TO-220 | IPP70R900P6/IPA70R900P6/LSC05N70/LSD05N70/ SGF900N70W3/SGF9002N70W3 | 现货 | LED照明/LED电源/电源/充电器/适配器/电源板/节能灯照明
HMS5N70F(N沟道，5A，耐压700V，超结MOS/COOL MOS，多层外延工艺，内阻比同型号平面工艺MOS小一半,结电容低，开关损耗低，响应速度快，抗冲击性能强，带ESD保护) | TO-220F | IPP70R900P6/IPA70R900P6/LSC05N70/LSD05N70/ SGF900N70W3/SGF9002N70W3 | 现货 | LED照明/LED电源/电源/充电器/适配器/电源板/节能灯照明
HMS5N70K(N沟道，5A，耐压700V,超结MOS/COOL MOS，多层外延工艺，内阻比同型号平面工艺MOS小一半,结电容低，开关损耗低，响应速度快，抗冲击性能强，带ESD保护) | TO-252 | IPP70R900P6/IPA70R900P6/LSC05N70/LSD05N70/ SGF900N70W3/SGF900N70W3 | 现货 | LED照明/LED电源/电源/充电器/适配器/电源板/节能灯照明
HMS8N70(N沟道，8A，耐压700V，超结MOS/COOL MOS，多层外延工艺，内阻比同型号平面工艺MOS小一半,结电容低，开关损耗低，响应速度快，抗冲击性能强，带ESD保护) | TO-220 | IPP70R600P6/IPA70R600P6/IPP70R520C6/IPA70R520C6/IPP70R520E6/IPA70R520E6/IPP70R600C6/IPA70R600C6/IPP70R600E6/IPA70R600E6/LSC08N70/LSD07N70/ SGF600N70W3/SGF660N70W3 | 现货 | LED照明/LED电源/电源/充电器/适配器/电源板/节能灯照明
HMS8N70F(N沟道，8A，耐压700V，超结MOS/COOL MOS，多层外延工艺，内阻比同型号平面工艺MOS小一半,结电容低，开关损耗低，响应速度快，抗冲击性能强，带ESD保护) | TO-220F | IPP70R600P6/IPA70R600P6/IPP70R520C6/IPA70R520C6/IPP70R520E6/IPA70R520E6/IPP70R600C6/IPA70R600C6/IPP70R600E6/IPA70R600E6/LSC08N70/LSD07N70/ SGF600N70W3/SGF660N70W3 | 现货 | LED照明/LED电源/电源/充电器/适配器/电源板/节能灯照明
HMS8N70K(N沟道，8A，耐压700V，超结MOS/COOL MOS，多层外延工艺，内阻比同型号平面工艺MOS小一半，结电容低，开关损耗低，响应速度快，抗冲击性能强，带ESD保护) | TO-252 | IPP70R600P6/IPA70R600P6/IPP70R520C6/IPA70R520C6/IPP70R520E6/IPA70R520E6/IPP70R600C6/IPA70R600C6/IPP70R600E6/IPA70R600E6/LSC08N70/LSD07N70/ SGF600N70W3/SGF660N70W3 | 现货 | LED照明/LED电源/电源/充电器/适配器/电源板/节能灯照明
HMS11N70K(N沟道，11A，耐压700V，超结MOS/COOL MOS，多层外延工艺，内阻比同型号平面工艺MOS小一半，结电容低，开关损耗低，响应速度快，抗冲击性能强，带ESD保护) | TO-252 | IPP70R360P6/IPA70R360P6/IPP70R360C6/IPA70R360C6/IPP70R360E6/IPA70R360E6/IPP70R360C6/IPA70R360C6/IPP70R360E6/IPA70R360E6/LSC11N70/LSD11N70/ SGF360N70W3/SGF360N70W3 | 现货 | LED照明/LED电源/电源/充电器/适配器/电源板/节能灯照明
HMS11N70(N沟道，11A，耐压700V，超结MOS/COOL MOS，多层外延工艺，内阻比同型号平面工艺MOS小一半，结电容低，开关损耗低，响应速度快，抗冲击性能强，带ESD保护) | TO-220 | IPP70R450P6/IPA70R450P6/IPP70R450C6/IPA70R450C6/IPP70R450E6/IPA70R450E6/IPP70R450C6/IPA70R450C6/IPP70R450E6/IPA70R450E6/LSC11N70/LSD11N70/ SGF450N70W3/SGF450N70W3 | 现货 | LED照明/LED电源/电源/充电器/适配器/电源板/节能灯照明
HMS11N70F(N沟道，11A，耐压700V，超结MOS/COOL MOS，多层外延工艺，内阻比同型号平面工艺MOS小一半，结电容低，开关损耗低，响应速度快，抗冲击性能强，带ESD保护) | TO-220F | IPP70R450P6/IPA70R450P6/IPP70R450C6/IPA70R450C6/IPP70R450E6/IPA70R450E6/IPP70R450C6/IPA70R450C6/IPP70R450E6/IPA70R450E6/LSC11N70/LSD11N70/ SGF450N70W3/SGF450N70W3 | 现货 | LED照明/LED电源/电源/充电器/适配器/电源板/节能灯照明
HMS11N70Q(N沟道，11A，耐压700V，超结MOS/COOL MOS，多层外延工艺，内阻比同型号平面工艺MOS小一半，结电容低，开关损耗低，响应速度快，抗冲击性能强，带ESD保护) | DFN5X6-8L | IPP70R450P6/IPA70R450P6/IPP70R450C6/IPA70R450C6/IPP70R450E6/IPA70R450E6/IPP70R450C6/IPA70R450C6/IPP70R450E6/IPA70R450E6/LSC11N70/LSD11N70/ SGF450N70W3/SGF450N70W3 | 现货 | LED照明/LED电源/电源/充电器/适配器/电源板/节能灯照明
HMS15N70K(N沟道，15A，耐压700V，超结MOS/COOL MOS，内阻比同型号平面工艺MOS小一半,结电容低，开关损耗低，响应速度快) | TO-252 | IPP70R340P6/IPA70R340P6/IPP70R340C6/IPA70R340C6/IPP70R340E6/IPA70R340E6/IPP70R340C6/IPA70R340C6/IPP70R340E6/IPA70R340E6/LSC15N70/LSD15N70/ SGF340N70W3/SGF340N70W3 | 现货 | LED照明/LED电源/电源/充电器/适配器/电源板/节能灯照明
HMS15N70F(N沟道，15A，耐压700V，超结MOS/COOL MOS，内阻比同型号平面工艺MOS小一半,结电容低，开关损耗低，响应速度快) | TO-220F | IPP70R340P6/IPA70R340P6/IPP70R340C6/IPA70R340C6/IPP70R340E6/IPA70R340E6/IPP70R340C6/IPA70R340C6/IPP70R340E6/IPA70R340E6/LSC15N70/LSD15N70/ SGF340N70W3/SGF340N70W3 | 现货 | LED照明/LED电源/电源/充电器/适配器/电源板/节能灯照明
HMS16N70(N沟道，16A，耐压700V，超结MOS/COOL MOS，多层外延工艺，内阻比同型号平面工艺MOS小一半,结电容低，开关损耗低，响应速度快，抗冲击性能强，带ESD保护) | TO-220 | IPP70R260P6/IPA70R260P6/IPP70R260C6/IPA70R260C6/IPP70R260E6/IPA70R260E6/IPP70R260C6/IPA70R260C6/IPP70R260E6/IPA70R260E6/LSC15N70/LSD15N70/ SGF260N70W3/SGF260N70W3 | 现货 | LED照明/LED电源/电源/充电器/适配器/电源板/节能灯照明
HMS16N70F(N沟道，16A，耐压700V，超结MOS/COOL MOS，多层外延工艺，内阻比同型号平面工艺MOS小一半,结电容低，开关损耗低，响应速度快，抗冲击性能强，带ESD保护) | TO-220F | IPP70R260P6/IPA70R260P6/IPP70R260C6/IPA70R260C6/IPP70R260E6/IPA70R260E6/IPP70R260C6/IPA70R260C6/IPP70R260E6/IPA70R260E6/LSC15N70/LSD15N70/ SGF260N70W3/SGF260N70W3 | 现货 | LED照明/LED电源/电源/充电器/适配器/电源板/节能灯照明
HMS16N70D(N沟道，16A，耐压700V，超结MOS/COOL MOS，多层外延工艺，内阻比同型号平面工艺MOS小一半,结电容低，开关损耗低，响应速度快，抗冲击性能强，带ESD保护) | TO-263 | IPP70R260P6/IPA70R260P6/IPP70R260C6/IPA70R260C6/IPP70R260E6/IPA70R260E6/IPP70R260C6/IPA70R260C6/IPP70R260E6/IPA70R260E6/LSC15N70/LSD15N70/ SGF260N70W3/SGF260N70W3 | 现货 | LED照明/LED电源/电源/充电器/适配器/电源板/节能灯照明
HMS20N70(N沟道，20A，耐压700V，超结MOS/COOL MOS，多层外延工艺，内阻比同型号平面工艺MOS小一半，结电容低，开关损耗低，响应速度快，抗冲击性能强，带ESD保护) | TO-220 | IPP70R190C6/IPA70R190C6/IPP70R190E6/IPA70R190E6/LSC20N70/LSD20N70/SGF160N70W3/SGF180N70W3/SGF190N70SJ/SGF210N70SJ | 现货 | LED照明/LED电源/电源/充电器/适配器/电源板/节能灯照明
HMS20N70F(N沟道，20A，耐压700V，超结MOS/COOL MOS，多层外延工艺，内阻比同型号平面工艺MOS小一半，结电容低，开关损耗低，响应速度快，抗冲击性能强，带ESD保护) | TO-220F | IPP70R190C6/IPA70R190C6/IPP70R190E6/IPA70R190E6/LSC20N70/LSD20N70/SGF160N70W3/SGF180N70W3/SGF190N70SJ/SGF210N70SJ | 现货 | LED照明/LED电源/电源/充电器/适配器/电源板/节能灯照明
HMS20N70D(N沟道，20A，耐压700V，超结MOS/COOL MOS，多层外延工艺，内阻比同型号平面工艺MOS小一半，结电容低，开关损耗低，响应速度快，抗冲击性能强，带ESD保护) | TO-263 | IPP70R190C6/IPA70R190C6/IPP70R190E6/IPA70R190E6/LSC20N70/LSD20N70/SGF160N70W3/SGF180N70W3/SGF190N70SJ/SGF210N70SJ | 现货 | LED照明/LED电源/电源/充电器/适配器/电源板/节能灯照明
HMS20N70T(N沟道，20A，耐压700V，超结MOS/COOL MOS，多层外延工艺，内阻比同型号平面工艺MOS小一半，结电容低，开关损耗低，响应速度快，抗冲击性能强，带ESD保护) | TO-247 | IPP70R190C6/IPA70R190C6/IPP70R190E6/IPA70R190E6/LSC20N70/LSD20N70/SGF160N70W3/SGF180N70W3/SGF190N70SJ/SGF210N70SJ | 现货 | LED照明/LED电源/电源/充电器/适配器/电源板/节能灯照明
HMS21N70(N沟道,21A,耐压700V,超结MOS/COOL MOS，内阻比同型号平面工艺MOS小一半，结电容低，开关损耗低，响应速度快) | TO-220 | IPP70R190C6/IPA70R190C6/IPP70R190E6/IPA70R190E6/LSC20N70/LSD20N70/SGF160N70W3/SGF180N70W3/SGF190N70SJ/SGF210N70SJ | 现货 | LED照明/LED电源/电源/充电器/适配器/电源板/节能灯照明
HMS21N70F(N沟道,21A,耐压700V,超结MOS/COOL MOS，内阻比同型号平面工艺MOS小一半，结电容低，开关损耗低，响应速度快) | TO-220F | IPP70R190C6/IPA70R190C6/IPP70R190E6/IPA70R190E6/LSC20N70/LSD20N70/SGF160N70W3/SGF180N70W3/SGF190N70SJ/SGF210N70SJ | 现货 | LED照明/LED电源/电源/充电器/适配器/电源板/节能灯照明
HMS21N70A(N沟道,21A,耐压700V,超结MOS/COOL MOS，内阻比同型号平面工艺MOS小一半，结电容低，开关损耗低，响应速度快) | TO-3P | IPP70R190C6/IPA70R190C6/IPP70R190E6/IPA70R190E6/LSC20N70/LSD20N70/SGF160N70W3/SGF180N70W3/SGF190N70SJ/SGF210N70SJ | 现货 | LED照明/LED电源/电源/充电器/适配器/电源板/节能灯照明
HMS5N80K(N沟道，5A，耐压800V，超结MOS/COOL MOS，多层外延工艺，内阻比同型号平面工艺MOS小一半,结电容低，开关损耗低，响应速度快，抗冲击性能强，带ESD保护) | TO-252 | IPP80R1K2P6/IPA80R1K2P6/LSC05N80/LSD05N80/SGF1K2N80W3/SGF1K2N80W3 | 现货 | LED照明/LED电源/电源/充电器/适配器/电源板/节能灯照明
HMS5N80R(N沟道，5A，耐压800V，超结MOS/COOL MOS，多层外延工艺，内阻比同型号平面工艺MOS小一半,结电容低，开关损耗低，响应速度快，抗冲击性能强，带ESD保护) | SOT223-3L | IPP80R1K2P6/IPA80R1K2P6/LSC05N80/LSD05N80/SGF1K2N80W3/SGF1K2N80W3 | 现货 | LED照明/LED电源/电源/充电器/适配器/电源板/节能灯照明
HMS5N80R2(N沟道，5A，耐压800V，超结MOS/COOL MOS，多层外延工艺，内阻比同型号平面工艺MOS小一半,结电容低，开关损耗低，响应速度快，抗冲击性能强，带ESD保护) | SOT223-2L | IPP80R1K2P6/IPA80R1K2P6/LSC05N80/LSD05N80/SGF1K2N80W3/SGF1K2N80W3 | 现货 | LED照明/LED电源/电源/充电器/适配器/电源板/节能灯照明
HMS5N80(N沟道，5A，耐压800V，超结MOS/COOL MOS，多层外延工艺，内阻比同型号平面工艺MOS小一半,结电容低，开关损耗低，响应速度快，抗冲击性能强，带ESD保护) | TO-220 | IPP80R1K2P6/IPA80R1K2P6/LSC05N80/LSD05N80/SGF1K2N80W3/SGF1K2N80W3 | 现货 | LED照明/LED电源/电源/充电器/适配器/电源板/节能灯照明
HMS5N80F(N沟道，5A，耐压800V，超结MOS/COOL MOS，多层外延工艺，内阻比同型号平面工艺MOS小一半,结电容低，开关损耗低，响应速度快，抗冲击性能强，带ESD保护) | TO-220F | IPP80R1K2P6/IPA80R1K2P6/LSC05N80/LSD05N80/SGF1K2N80W3/SGF1K2N80W3 | 现货 | LED照明/LED电源/电源/充电器/适配器/电源板/节能灯照明
HMS7N80K(N沟道，7A,耐压800V，超结MOS/COOL MOS，多层外延工艺，内阻比同型号平面工艺MOS小一半,结电容低，开关损耗低，响应速度快，抗冲击性能强，带ESD保护) | TO-252 | IPP80R900P6/IPA80R900P6/LSC07N80/LSD07N80/SGF900N80W3/SGF900K2N80W3 | 现货 | LED照明/LED电源/电源/充电器/适配器/电源板/节能灯照明
HMS7N80(N沟道，7A，耐压800V，超结MOS/COOL MOS，多层外延工艺，内阻比同型号平面工艺MOS小一半，结电容低，开关损耗低，响应速度快，抗冲击性能强，带ESD保护) | TO-220 | IPP80R900P6/IPA80R900P6/LSC07N80/LSD07N80/SGF900N80W3/SGF900K2N80W3 | 现货 | LED照明/LED电源/电源/充电器/适配器/电源板/节能灯照明
HMS7N80F(N沟道，7A，耐压800V，超结MOS/COOL MOS，多层外延工艺，内阻比同型号平面工艺MOS小一半，结电容低，开关损耗低，响应速度快，抗冲击性能强，带ESD保护) | TO-220F | IPP80R900P6/IPA80R900P6/LSC07N80/LSD07N80/SGF900N80W3/SGF900K2N80W3 | 现货 | LED照明/LED电源/电源/充电器/适配器/电源板/节能灯照明
HMS10N80K(N沟道，10A，耐压800V，超结MOS/COOL MOS，多层外延工艺，内阻比同型号平面工艺MOS小一半，结电容低，开关损耗低，响应速度快，抗冲击性能强，带ESD保护) | TO-252 | IPP80R650P6/IPA80R650P6/LSC10N80/LSD10N80/SGF650N80W3/SGF650K2N80W3 | 现货 | LED照明/LED电源/电源/充电器/适配器/电源板/节能灯照明
HMS10N80(N沟道，10A，耐压800V，超结MOS/COOL MOS，多层外延工艺，内阻比同型号平面工艺MOS小一半，结电容低，开关损耗低，响应速度快，抗冲击性能强，带ESD保护) | TO-220 | IPP80R650P6/IPA80R650P6/LSC10N80/LSD10N80/SGF650N80W3/SGF650K2N80W3 | 现货 | LED照明/LED电源/电源/充电器/适配器/电源板/节能灯照明
HMS10N80F(N沟道，10A，耐压800V，超结MOS/COOL MOS，多层外延工艺，内阻比同型号平面工艺MOS小一半，结电容低，开关损耗低，响应速度快，抗冲击性能强，带ESD保护) | TO-220F | IPP80R650P6/IPA80R650P6/LSC10N80/LSD10N80/SGF650N80W3/SGF650K2N80W3 | 现货 | LED照明/LED电源/电源/充电器/适配器/电源板/节能灯照明
HMS15N80F(N沟道，15A，耐压800V，超结MOS/COOL MOS，多层外延工艺，内阻比同型号平面工艺MOS小一半，结电容低，开关损耗低，响应速度快，抗冲击性能强，带ESD保护) | TO-220F | IPP80R380 | 现货 | LED照明/LED电源/电源/充电器/适配器/电源板/节能灯照明
HMS15N80D(N沟道，15A，耐压800V，超结MOS/COOL MOS，多层外延工艺，内阻比同型号平面工艺MOS小一半，结电容低，开关损耗低，响应速度快，抗冲击性能强，带ESD保护) | TO-263 | IPP80R380 | 现货 | LED照明/LED电源/电源/充电器/适配器/电源板/节能灯照明
HMS18N80F(N沟道，18A，耐压800V，超结MOS/COOL MOS，内阻比同型号平面工艺MOS小一半，结电容低，开关损耗低，响应速度快，抗冲击性能强) | TO-220F | IPP80R280 | 现货 | LED照明/LED电源/电源/充电器/适配器/电源板/节能灯照明
HMS20N80(N沟道，20A，耐压800V，超结MOS/COOL MOS，多层外延工艺，内阻比同型号平面工艺MOS小一半，结电容低，开关损耗低，响应速度快，抗冲击性能强，带ESD保护) | TO-220 | IPP80R250 | 现货 | LED照明/LED电源/电源/充电器/适配器/电源板/节能灯照明
HMS20N80F(N沟道，20A，耐压800V，超结MOS/COOL MOS，多层外延工艺，内阻比同型号平面工艺MOS小一半，结电容低，开关损耗低，响应速度快，抗冲击性能强，带ESD保护) | TO-220F | IPP80R250 | 现货 | LED照明/LED电源/电源/充电器/适配器/电源板/节能灯照明
HMS20N80D(N沟道，20A，耐压800V，超结MOS/COOL MOS，多层外延工艺，内阻比同型号平面工艺MOS小一半，结电容低，开关损耗低，响应速度快，抗冲击性能强，带ESD保护) | TO-263 | IPP80R250 | 现货 | LED照明/LED电源/电源/充电器/适配器/电源板/节能灯照明
HMS20N80T(N沟道，20A，耐压800V，超结MOS/COOL MOS，多层外延工艺，内阻比同型号平面工艺MOS小一半，结电容低，开关损耗低，响应速度快，抗冲击性能强，带ESD保护) | TO-247 | IPP80R250 | 现货 | LED照明/LED电源/电源/充电器/适配器/电源板/节能灯照明
HMS5N90R(N沟道，5A，耐压900V，超结MOS/COOL MOS，多层外延工艺，内阻比同型号平面工艺MOS小一半，结电容低，开关损耗低，响应速度快，抗冲击性能强，带ESD保护) | SOT223-3L | IPP90R1K2P6/IPA90R1K2P6/LSC05N90/LSD05N90/SGF1K2N90W3/SGF1K2N90W3 | 现货 | LED照明/LED电源/电源/充电器/适配器/电源板/节能灯照明
HMS5N90R2(N沟道，5A，耐压900V，超结MOS/COOL MOS，多层外延工艺，内阻比同型号平面工艺MOS小一半，结电容低，开关损耗低，响应速度快，抗冲击性能强，带ESD保护) | SOT223-2L | IPP90R1K2P6/IPA90R1K2P6/LSC05N90/LSD05N90/SGF1K2N90W3/SGF1K2N90W3 | 现货 | LED照明/LED电源/电源/充电器/适配器/电源板/节能灯照明
HMS5N90K(N沟道，5A，耐压900V，超结MOS/COOL MOS，多层外延工艺，内阻比同型号平面工艺MOS小一半，结电容低，开关损耗低，响应速度快，抗冲击性能强，带ESD保护) | TO-252 | IPP90R1K2P6/IPA90R1K2P6/LSC05N90/LSD05N90/SGF1K2N90W3/SGF1K2N90W3 | 现货 | LED照明/LED电源/电源/充电器/适配器/电源板/节能灯照明
HMS5N90(N沟道，5A，耐压900V，超结MOS/COOL MOS，多层外延工艺，内阻比同型号平面工艺MOS小一半，结电容低，开关损耗低，响应速度快，抗冲击性能强，带ESD保护) | TO-220 | IPP90R1K2P6/IPA90R1K2P6/LSC05N90/LSD05N90/SGF1K2N90W3/SGF1K2N90W3 | 现货 | LED照明/LED电源/电源/充电器/适配器/电源板/节能灯照明
HMS5N90F(N沟道，5A，耐压900V，超结MOS/COOL MOS，多层外延工艺，内阻比同型号平面工艺MOS小一半，结电容低，开关损耗低，响应速度快，抗冲击性能强，带ESD保护) | TO-220F | IPP90R1K2P6/IPA90R1K2P6/LSC05N90/LSD05N90/SGF1K2N90W3/SGF1K2N90W3 | 现货 | LED照明/LED电源/电源/充电器/适配器/电源板/节能灯照明
大功率中压大电流P/N沟道场效应管
HM75N80(N沟道，75V，耐80A，有做VTH分档测试，可以用于电动车/扭扭车/平衡车等并联应用) | TO-220 | STP75NF80/STP75NF75/IRF1010E/HY1001/NEC4145/AOT430/2SK4145/SM7501/SM8003/LTP75N08/KM75NF75/KM70N80/ME75N80/RU75N08/TSP75N08/FDP75N08/GFP75N08/TSP75N75/P75N75/UTC75N75/GFP75N75/SE75N75/P75NF75/RX75N75/FTP75N75/CS75N75/MT75N75/UF1010/YR75N08/YR1010E/RU7088 | 现货 | 电动车控制板/UPS电源/电动工具/HID/逆变器/变频器/氙灯/电焊机
HM75N80D(N沟道，75V，耐80A，有做VTH分档测试，可以用于电动车/扭扭车/平衡车等并联应用) | TO-263 | STP75NF80/STP75NF75/IRF1010E/HY1001/NEC4145/AOT430/2SK4145/SM7501/SM8003/LTP75N08/KM75NF75/KM70N80/ME75N80/CJP75N75/CJP75N80//RU75N08/TSP75N08/FDP75N08/GFP75N08/TSP75N75/P75N75/UTC75N75/GFP75N75/SE75N75/P75NF75/RX75N75/FTP75N75/CS75N75//MT75N75/AM75N75/AM75N80/UF1010/YR75N08/YR1010E/RU7088/AOT428/IRF3607/IRF2907/IRLZ14S/IRLZ14L/SiHLZ14S/SiHLZ14L/IRLZ24S/IRLZ24L/SiHLZ24S/SiHLZ24L/IRLZ34S/IRLZ34L/SiHLZ34S/SiHLZ34L/IRLZ44S/SiHLZ44S/IRFZ34S/IRFZ34L/SiHFZ34S/SiHFZ34L/IRFZ44S/IRFZ44L/SiHFZ44S/SiHFZ44L/IRFZ48RS/IRFZ48RL/SiHFZ48RS/SiHFZ48RL/IRFZ48S/IRFZ48L/SiHFZ48S/SiHFZ48L/IRFZ14S/IRFZ14L/SiHFZ14S/SiHFZ14L/IRFZ24S/IRFZ24L/SiHFZ24S/SiHFZ24S/SUM75N06/IRF1018ES/IRF1010EZS/IRFZ44VZS/IRFS3806/IRFZ44ES/IRFZ48VS/IRF1010ES/IRFS3607/IRF2807S/IRF2807ZS/IRF3007S/IRFS3507/AOB2606L/AOB2608L/AOB440/AOB462L/AOB2618L | 现货 | 电动车控制板/UPS电源/电动工具/HID/逆变器/变频器/氙灯/电焊机
HM70N75(N沟道，70V，耐75A，有做VTH分档测试，可以用于电动车/扭扭车/平衡车等并联应用) | TO-220 | STP75NF80/STP75NF75/IRF1010E/HY1001/NEC4145/AOT430/2SK4145/SM7501/SM8003/LTP75N08/KM75NF75/KM70N80/ME75N80/RU75N08/TSP75N08/FDP75N08/GFP75N08/TSP75N75/P75N75/UTC75N75/GFP75N75/SE75N75/P75NF75/RX75N75/FTP75N75/CS75N75/MT75N75/UF1010/YR75N08/YR1010E/RU7088 | 现货 | 电动车控制板/UPS电源/电动工具/HID/逆变器/变频器/氙灯/电焊机
HM70N75D(N沟道，70V，耐75A，有做VTH分档测试，可以用于电动车/扭扭车/平衡车等并联应用) | TO-263 | STP75NF80/STP75NF75/IRF1010E/HY1001/NEC4145/AOT430/2SK4145/SM7501/SM8003/LTP75N08/KM75NF75/KM70N80/ME75N80/RU75N08/TSP75N08/FDP75N08/GFP75N08/TSP75N75/P75N75/UTC75N75/GFP75N75/SE75N75/P75NF75/RX75N75/FTP75N75/CS75N75/MT75N75/UF1010/YR75N08/YR1010E/RU7088 | 现货 | 电动车控制板/UPS电源/电动工具/HID/逆变器/变频器/氙灯/电焊机
HM70N80A(N沟道,70V,耐80A) | TO-220 | STP75NF80/STP75NF75/IRF1010E/HY1001/NEC4145/AOT430/2SK4145/SM7501/SM8003/LTP75N08/KM75NF75/KM70N80/ME75N80/RU75N08/TSP75N08/FDP75N08/GFP75N08/TSP75N75/P75N75/UTC75N75/GFP75N75/SE75N75/P75NF75/RX75N75/FTP75N75/CS75N75/MT75N75/UF1010/YR75N08/YR1010E/RU7088 | 现货 | 电动车控制板/UPS电源/电动工具/HID/逆变器/变频器/氙灯/电焊机
HM70N80B(N沟道,70V,耐80A，有做VTH分档测试，可以用于电动车/扭扭车/平衡车等并联应用) | TO-220 | STP75NF80/STP75NF75/IRF1010E/HY1001/NEC4145/AOT430/2SK4145/SM7501/SM8003/LTP75N08/KM75NF75/KM70N80/ME75N80/RU75N08/TSP75N08/FDP75N08/GFP75N08/TSP75N75/P75N75/UTC75N75/GFP75N75/SE75N75/P75NF75/RX75N75/FTP75N75/CS75N75/MT75N75/UF1010/YR75N08/YR1010E/RU7088 | 现货 | 电动车控制板/UPS电源/电动工具/HID/逆变器/变频器/氙灯/电焊机
HM70N88(N沟道，70V，耐88A，有做VTH分档测试，可以用于电动车/扭扭车/平衡车等并联应用) | TO-220 | STP75NF80/STP75NF75/IRF1010E/HY1001/NEC4145/AOT430/2SK4145/SM7501/SM8003/LTP75N08/KM75NF75/KM70N80/ME75N80/RU75N08/TSP75N08/FDP75N08/GFP75N08/TSP75N75/P75N75/UTC75N75/GFP75N75/SE75N75/P75NF75/RX75N75/FTP75N75/CS75N75/MT75N75/UF1010/YR75N08/YR1010E/RU7088 | 现货 | 电动车控制板/UPS电源/电动工具/HID/逆变器/变频器/氙灯/电焊机
HM70N90D(N沟道,70V,耐90A,有做VTH分档测试，可以用于电动车/扭扭车/平衡车等并联应用) | TO-263 | STP75NF80/STP75NF75/IRF1010E/HY1001/NEC4145/AOT430/2SK4145/SM7501/SM8003/LTP75N08/KM75NF75/KM70N80/ME75N80/RU75N08/TSP75N08/FDP75N08/GFP75N08/TSP75N75/P75N75/UTC75N75/GFP75N75/SE75N75/P75NF75/RX75N75/FTP75N75/CS75N75/MT75N75/UF1010/YR75N08/YR1010E/RU7088 | 现货 | 电动车控制板/UPS电源/电动工具/HID/逆变器/变频器/氙灯/电焊机
HM70N80(N沟道,70V,耐80A) | TO-220 | STP75NF80/STP75NF75/IRF1010E/HY1001/NEC4145/AOT430/2SK4145/SM7501/SM8003/LTP75N08/KM75NF75/KM70N80/ME75N80/RU75N08/TSP75N08/FDP75N08/GFP75N08/TSP75N75/P75N75/UTC75N75/GFP75N75/SE75N75/P75NF75/RX75N75/FTP75N75/CS75N75/MT75N75/UF1010/YR75N08/YR1010E/RU7088 | 现货 | UPS电源/电动工具/HID/逆变器/变频器/氙灯/电焊机
HM80N70(N沟道,80V,耐70A) | TO-220 | STP75NF80/STP75NF75/IRF1010E/HY1001/NEC4145/AOT430/2SK4145/SM7501/SM8003/LTP75N08/KM75NF75/KM70N80/ME75N80/RU75N08/TSP75N08/FDP75N08/GFP75N08/TSP75N75/P75N75/UTC75N75/GFP75N75/SE75N75/P75NF75/RX75N75/FTP75N75/CS75N75/MT75N75/UF1010/YR75N08/YR1010E/RU7088 | 现货 | UPS电源/电动工具/HID/逆变器/变频器/氙灯/电焊机
HM85N80(N沟道,85V,耐80A,有做VTH分档测试，可以用于电动车/扭扭车/平衡车等并联应用) | TO-220 | STP75NF80/STP75NF75/IRF1010E/HY1001/NEC4145/AOT430/2SK4145/SM7501/SM8003/LTP75N08/KM75NF75/KM70N80/ME75N80/RU75N08/TSP75N08/FDP75N08/GFP75N08/TSP75N75/P75N75/UTC75N75/GFP75N75/SE75N75/P75NF75/RX75N75/FTP75N75/CS75N75/MT75N75/UF1010/YR75N08/YR1010E/RU7088 | 现货 | 电动车控制板/UPS电源/电动工具/HID/逆变器/变频器/氙灯/电焊机
HM85N90(N沟道,85V,耐90A) | TO-220 | STP75NF80/STP75NF75/IRF1010E/HY1001/NEC4145/AOT430/2SK4145/SM7501/SM8003/LTP75N08/KM75NF75/KM70N80/ME75N80/RU75N08/TSP75N08/FDP75N08/GFP75N08/TSP75N75/P75N75/UTC75N75/GFP75N75/SE75N75/P75NF75/RX75N75/FTP75N75/CS75N75/MT75N75/UF1010/YR75N08/YR1010E/RU7088 | 现货 | 电动车控制板/UPS电源/电动工具/HID/逆变器/变频器/氙灯/电焊机
HM85N95(N沟道，82V，耐95A，有做VTH分档测试，可以用于电动车/扭扭车/平衡车等并联应用) | TO-220 | STP75NF80/STP75NF75/IRF1010E/HY1001/NEC4145/AOT430/2SK4145/SM7501/SM8003/LTP75N08/KM75NF75/KM70N80/ME75N80/RU75N08/TSP75N08/FDP75N08/GFP75N08/TSP75N75/P75N75/UTC75N75/GFP75N75/SE75N75/P75NF75/RX75N75/FTP75N75/CS75N75/MT75N75/UF1010/YR75N08/YR1010E/RU7088 | 现货 | 电动车控制板/UPS电源/电动工具/HID/逆变器/变频器/氙灯/电焊机
HM15N02Q(N沟道,15A,耐20V) | DFN3X3-8L | AON7436/AON3402 | 现货 | 电脑主板/家电&小家电控制板/电动玩具/马达驱动产品
HM30N02K(N沟道,30A,耐20V) | TO-252 | DTU30N02/NTC30N02/IRLR3714Z/AOD4120/AOD422/AOD476 | 现货 | 电脑主板/家电&小家电控制板/电动玩具/马达驱动产品
HM30N02Q(N沟道，30A，耐20V) | DFN3X3-8L | AON7436/AON7404 | 现货 | 电脑主板/家电&小家电控制板/电动玩具/马达驱动产品
HM30N02D(N沟道，30A，耐20V) | DFN5X6-8L | AON7436/AON7404 | 现货 | 电脑主板/家电&小家电控制板/电动玩具/马达驱动产品
HM30DN02D(双N沟道，左右结构，30A，耐20V，低开启) | DFN5X6-8L | AON7436/AON7404 | 现货 | 电脑主板/家电&小家电控制板/电动玩具/马达驱动产品
HM45N02Q(N沟道，45A，耐20V) | DFN3X3-8L |  | 现货 | 电脑主板/家电&小家电控制板/电动玩具/马达驱动产品
HM45N02D(N沟道，45A，耐20V) | DFN5X6-8L |  | 现货 | 电脑主板/家电&小家电控制板/电动玩具/马达驱动产品
HM60N02K(N沟道,60A,耐20V) | TO-252 | AOD424/DTU60N02/NTD60N02/MTD60N02/FU60N02/SUD50N02/IRFR3704Z/IRFR3711Z/IRLR6225 | 现货 | 电脑主板/家电&小家电控制板/电动玩具/马达驱动产品
HM60N02(N沟道,60A,耐20V) | TO-220 | AOD424/DTU60N02/NTD60N02/MTD60N02/FU60N02/SUD50N02/IRFR3704Z/IRFR3711Z/IRLR6225 | 现货 | 电脑主板/家电&小家电控制板/电动玩具/马达驱动产品
HM85N02K(N沟道,85A,耐20V) | TO-252 | AOD424/DTU85N02/NTD85N02/MTD85N02/FU85N02/SUD85N02/IRFR3704Z/IRFR3711Z/IRLR6225 | 现货 | 电脑主板/家电&小家电控制板/电动玩具/马达驱动产品
HM85N02(N沟道,85A,耐20V) | TO-220 | AOD424/DTU85N02/NTD85N02/MTD85N02/FU85N02/SUD85N02/IRFR3704Z/IRFR3711Z/IRLR6225 | 现货 | 电脑主板/家电&小家电控制板/电动玩具/马达驱动产品
HM100N02K(N沟道,100A,耐20V) | TO-252 | AOD424/DTU100N02/NTD100N02/MTD100N02/FU100N02/SUD100N02/IRFR3704Z/IRFR3711Z/IRLR6225 | 现货 | 电脑主板/家电&小家电控制板/电动玩具/马达驱动产品
HM100N02(N沟道,100A,耐20V) | TO-220 | AOD424/DTU100N02/NTD100N02/MTD100N02/FU100N02/SUD100N02/IRFR3704Z/IRFR3711Z/IRLR6225 | 现货 | 电脑主板/家电&小家电控制板/电动玩具/马达驱动产品
HM180N02K(N沟道,185A,耐20V) | TO-252 | AOD424/DTU180N02/NTD180N02/MTD180N02/FU180N02/SUD180N02/IRFR3704Z/IRFR3711Z/IRLR6225 | 现货 | 电脑主板/家电&小家电控制板/电动玩具/马达驱动产品
HM180N02(N沟道,185A,耐20V) | TO-220 | AOD424/DTU180N02/NTD180N02/MTD180N02/FU180N02/SUD180N02/IRFR3704Z/IRFR3711Z/IRLR6225 | 现货 | 电脑主板/家电&小家电控制板/电动玩具/马达驱动产品
HM180N02D(N沟道,185A,耐20V) | TO-263 | AOD424/DTU180N02/NTD180N02/MTD180N02/FU180N02/SUD180N02/IRFR3704Z/IRFR3711Z/IRLR6225 | 现货 | 电脑主板/家电&小家电控制板/电动玩具/马达驱动产品
HM90N02D(N沟道，90A，耐20V) | DFN5X6-8L |  | 现货 | 电脑主板/家电&小家电控制板/电动玩具/马达驱动产品
HM20N03K(N沟道，20A，耐30V) | TO-252 | AOD480/AOD484/AOD4102/AOD4136//IRLR2703/IRLR3303/SUD50N03/MTD20N03/NTD20N03/AP20N03/PHD20N03/PHP20N03/UT20N03/UT20N03/AP20N03//PHP20N03/PHD20N03/APM3055/APM3054/SD3055/NK3055/GE3055/GT3055/MT3055/TM3055/MI3055/AP9T16H/P3055/GT20N03/GT30N03/GT25N03/GJ3055/STN3055/UT3055/UTN3055/UTF3055/GD3055/AP15N03/PHD15N03/PHD15N03/PHP15N03/CM20N03/AOD4184/NTD4858N/MTD3055/STD90N02/AOD452/AOD472/FDS8882/FDD8882/SPN8882/D452/D472/GJ3310/STN8882D/SPN3006/SPN3009/IPD15N03LA/AOD434/SD3055/AP15N03/SPN3055/DU3055L/MTP3055/MTD3055/TSM25N03/GFD25N03 | 现货 | 电脑主板/家电&小家电控制板/电动玩具/马达驱动产品
HM30N03K(N沟道，30A，耐30V) | TO-252 | AOD480/AOD484/AOD4102/AOD4136//IRLR2703/IRLR3303/SUD50N03/MTD20N03/NTD20N03/AP20N03/PHD20N03/PHP20N03/UT20N03/UT20N03/AP20N03//PHP20N03/PHD20N03/APM3055/APM3054/SD3055/NK3055/GE3055/GT3055/MT3055/TM3055/MI3055/AP9T16H/P3055/GT20N03/GT30N03/GT25N03/GJ3055/STN3055/UT3055/UTN3055/UTF3055/GD3055/AP15N03/PHD15N03/PHD15N03/PHP15N03/CM20N03/AOD4184/NTD4858N/MTD3055/STD90N02/AOD452/AOD472/FDS8882/FDD8882/SPN8882/D452/D472/GJ3310/STN8882D/SPN3006/SPN3009/IPD15N03LA/AOD434/SD3055/AP15N03/SPN3055/DU3055L/MTP3055/MTD3055/TSM25N03/GFD25N03 | 现货 | 电脑主板/家电&小家电控制板/电动玩具/马达驱动产品
HM25N03D(N沟道，25A，耐30V) | DFN5X6-8L | AON6200/AON6202/AON6204 | 现货 | 电脑主板/家电&小家电控制板/电动玩具/马达驱动产品
HM25N03Q(N沟道，25A，耐30V) | DFN3X3-8L | AON7406/AON7410/SIS412DN | 现货 | 电脑主板/家电&小家电控制板/电动玩具/马达驱动产品
HM35N03D(N沟道，35A，耐30V) | DFN5X6-8L | AON6200/AON6202/AON6204/AON6408/AON6416/AON6506/AON6508/AON6526/AON6552/AON6558/AON6566/AON6756/AON6758/AON6906A/AON6910A/AON6912A/AON6928/AON6932A/AON6934A/AON6936/AON6938/AON6973A/AON6974A/AON6978/SiRA18DP/SiRA10DP/SiRA12DP/SiRA14DP/SiR472DP/SiR472ADP/SiR172ADP/SiR330DP/SiR402DP/SiR462DP/SiR428DP/IRFH5053/IRFH7936/IRFH7934/IRFH7914/IRFH7932/ME7170/ME7356/ME7386/ME7386S/ME7634/ME7636/ME7636A/ME7686/ME7686S/ME7688/AP0203GMT/AP0503GMT/AP0803GMT/AP2R403GMT/AP3R303GMT/AP4024GEMT/AP4028GEMT/AP4034GMT/AP73T03AGMT/AP73T03GMT/AP76T03AGMT/AP83T03AGMT/AP83T03GMT/AP9410GMT/AP93T03AGMT/AP85U03GMT/AP92U03GMT/AP95U03GMT | 现货 | 电脑主板/家电&小家电控制板/电动玩具/马达驱动产品
HM35N03Q(N沟道，35A，耐30V) | DFN3X3-8L | AON7502/AON7516/AON7534/AON7538/AON7508/AON7754/AON7426/AON7430/AON7522/AON7702A/AON7524/AON7532/SiSA10DN/SiS444DN/SiS456DN/SiS330DN/SiS332DN/Si7114ADN/SiS402DN/IRFH3702/IRFH3707/Si7617DN | 现货 | 电脑主板/家电&小家电控制板/电动玩具/马达驱动产品
HM55N03D(N沟道，55A，耐30V) | DFN5X6-8L | AON6362/AON6368/AON6370/AON6372/AON6414A/AON6424/AON6426/AON6428/AON6516/AON6520/AON6536 | 现货 | 电脑主板/家电&小家电控制板/电动玩具/马达驱动产品
HM60N03D(N沟道，60A，耐30V) | DFN5X6-8L | AON6362/AON6368/AON6370/AON6372/AON6414A/AON6424/AON6426/AON6428/AON6516/AON6520/AON6536 | 现货 | 电脑主板/家电&小家电控制板/电动玩具/马达驱动产品
HM4884Q(双N沟道，左右结构，28A，耐30V，低开启) | DFN3X3-8L | AD30K35D3 | 现货 | 电脑主板/家电&小家电控制板/电动玩具/马达驱动产品
HM35DN03D(双N沟道，左右结构，35A，耐30V，低开启) | DFN5X6-8L |  | 现货 | 电脑主板/家电&小家电控制板/电动玩具/马达驱动产品
HM50N03K(N沟道，50A，耐30V) | TO-252 | AP50N03/PHD50N03/PHP50N03/UT50N03/UT45N03/AP45N03//PHP45N03/PHD45N03/APM3055/APM3054/SD3055/MT3055/TM3055/MI3055/AP9T16H/P3055//GJ3055/STN3055/UT3055/UTN3055/UTF3055/GD3055/AP15N03/PHD35N03/PHD55N03/PHP55N03/CM60N03 | 现货 | 电脑主板/家电&小家电控制板/电动玩具/马达驱动产品
HM60N03K(N沟道，60A，耐30V) | TO-252 | AP60N03/PHD60N03/PHP60N03/UT60N03/PHD55N03/PHP55N03/CM60N03 | 现货 | 电脑主板/家电&小家电控制板/电动玩具/马达驱动产品
HM60N03(N沟道，60A，耐30V) | TO-220 | AP60N03/PHD60N03/PHP60N03/UT60N03/PHD55N03/PHP55N03/CM60N03 | 现货 | 电脑主板/家电&小家电控制板/电动玩具/马达驱动产品
HM80N03K(N沟道，80A，耐30V) | TO-252 | AP80N03/PHD80N03/PHP80N03/UT80N03/UT75N03/AP75N03//PHP75N03/PHD75N03/AP9T16H/GT75N03/GT80N03/PHD75N03/PHP75N03/CM60N03/AOD4184/NTD4858N/STD90N02/AOD452/AOD472/FDS8882/FDD8882/SPN8882/D452/D472/GJ3310/STN8882D/SPN3006/SPN3009 | 现货 | 电脑主板/家电&小家电控制板/电动玩具/马达驱动产品
HM80N03(N沟道，80A，耐30V) | TO-220 | AP80N03/PHD80N03/PHP80N03/UT80N03/UT75N03/AP75N03//PHP75N03/PHD75N03/AP9T16H/GT75N03/GT80N03/PHD75N03/PHP75N03/CM60N03/AOD4184/NTD4858N/STD90N02/AOD452/AOD472/FDS8882/FDD8882/SPN8882/D452/D472/GJ3310/STN8882D/SPN3006/SPN3009 | 现货 | 电脑主板/家电&小家电控制板/电动玩具/马达驱动产品
HM80N03A(N沟道，80A，耐30V，低开启版本) | TO-220 | AP80N03/PHD80N03/PHP80N03/UT80N03/UT75N03/AP75N03//PHP75N03/PHD75N03/AP9T16H/GT75N03/GT80N03/PHD75N03/PHP75N03/CM60N03/AOD4184/NTD4858N/STD90N02/AOD452/AOD472/FDS8882/FDD8882/SPN8882/D452/D472/GJ3310/STN8882D/SPN3006/SPN3009 | 现货 | 电脑主板/家电&小家电控制板/电动玩具/马达驱动产品
HM80N03KA(N沟道，80A，耐30V，低开启版本，有做VTH分档测试，可以并联使用) | TO-252 | AP80N03/PHD80N03/PHP80N03/UT80N03/UT75N03/AP75N03//PHP75N03/PHD75N03/AP9T16H/GT75N03/GT80N03/PHD75N03/PHP75N03/CM60N03/AOD4184/NTD4858N/STD90N02/AOD452/AOD472/FDS8882/FDD8882/SPN8882/D452/D472/GJ3310/STN8882D/SPN3006/SPN3009 | 现货 | 电脑主板/家电&小家电控制板/电动玩具/马达驱动产品
HM100N03K(N沟道，100A，耐30V) | TO-252 | AP100N03/PHD100N03/PHP100N03/UT100N03/UT100N03/AP100N03/PHP100N03/PHD100N03/AP9T16H/GT100N03/GT100N03/PHD100N03/PHP100N03/CM100N03/AOD4184/NTD4858N/STD90N02/AOD452/AOD472/FDS8882/FDD8882/SPN8882/D452/D472/GJ3310/STN8882D/SPN3006/SPN3009 | 现货 | 电脑主板/家电&小家电控制板/电动玩具/马达驱动产品
HM100N03(N沟道，100A，耐30V) | TO-220 | AP100N03/PHD100N03/PHP100N03/UT100N03/UT100N03/AP100N03/PHP100N03/PHD100N03/AP9T16H/GT100N03/GT100N03/PHD100N03/PHP100N03/CM100N03/AOD4184/NTD4858N/STD90N02/AOD452/AOD472/FDS8882/FDD8882/SPN8882/D452/D472/GJ3310/STN8882D/SPN3006/SPN3009 | 现货 | 电脑主板/家电&小家电控制板/电动玩具/马达驱动产品
HM100N03D(N沟道，100A，耐30V) | DFN5X6-8L | SiRA00DP/AON6210/AON6358/AON6360/AON6400/AON6404/A/AON6502/AON6504/AON6518/AON6544/AON6548/AON6554/AON6752/AON6754/AON6780/AON6782/IRFH5300/1/2 | 现货 | 电脑主板/家电&小家电控制板/电动玩具/马达驱动产品
HM110N03D(N沟道，110A，耐30V，低开启) | DFN5X6-8L | SiRA00DP/AON6210/AON6358/AON6360/AON6400/AON6404/A/AON6502/AON6504/AON6518/AON6544/AON6548/AON6554/AON6752/AON6754/AON6780/AON6782/IRFH5300/1/2 | 现货 | 电脑主板/家电&小家电控制板/电动玩具/马达驱动产品
HM120N03K(N沟道，120A，耐30V) | TO-252 | BSC120N03/SUP90N03/AOT210L/AOT424/AOD4132/AOD492/IRL3803/IRL8113/IRLR8113/IRL2203N/IRLR7833 | 现货 | 电脑主板/家电&小家电控制板/电动玩具/马达驱动产品
HM120N03(N沟道，120A，耐30V) | TO-220 | BSC120N03/SUP90N03/AOT210L/AOT424/AOD4132/AOD492/IRL3803/IRL8113/IRLR8113/IRL2203N/IRLR7833 | 现货 | 电脑主板/家电&小家电控制板/电动玩具/马达驱动产品
HM150N03K(N沟道,150A,耐30V) | TO-252 | BSC150N03/SUP90N03/AOT210L/AOT424/AOD4132/AOD492/IRL3803/IRL8113/IRLR8113/IRL2203N/IRLR7833/AOD518/IRLR7833/IRLR8743/BSO150N03/RMW150N03/ME95N03 | 现货 | 电脑主板/家电&小家电控制板/电动玩具/马达驱动产品
HM150N03(N沟道,150A,耐30V) | TO-220 | BSC150N03/SUP90N03/AOT210L/AOT424/AOD4132/AOD492/IRL3803/IRL8113/IRLR8113/IRL2203N/IRLR7833/AOD518/IRLR7833/IRLR8743/BSO150N03/RMW150N03/ME95N03 | 现货 | 电脑主板/家电&小家电控制板/电动玩具/马达驱动产品
HM150N03D(N沟道,150A,耐30V) | TO-263 | BSC150N03/SUP90N03/AOT210L/AOT424/AOD4132/AOD492/IRL3803/IRL8113/IRLR8113/IRL2203N/IRLR7833/AOD518/IRLR7833/IRLR8743/BSO150N03/RMW150N03/ME95N03 | 现货 | 电脑主板/家电&小家电控制板/电动玩具/马达驱动产品
HM250N03(N沟道，250A，耐30V) | TO-220 | BSC250N03/AOT210L/AOT424/AOD4132/AOD492/IRL3803/IRL8113/IRLR8113/IRL2203N/IRLR7833/AOD518/IRLR7833/IRLR8743/BSO250N03/RMW250N03 | 现货 | 电脑主板/家电&小家电控制板/电动玩具/马达驱动产品
HM250N03D(N沟道，250A，耐30V) | TO-263 | BSC250N03/AOT210L/AOT424/AOD4132/AOD492/IRL3803/IRL8113/IRLR8113/IRL2203N/IRLR7833/AOD518/IRLR7833/IRLR8743/BSO250N03/RMW250N03 | 现货 | 电脑主板/家电&小家电控制板/电动玩具/马达驱动产品
HM20DN04Q(双N沟道，左右结构，20A，耐40V，低开启) | DFN3X3-8L |  | 现货 | LED照明/LED电源/电源/充电器/适配器/电源板/节能灯照明
HM20DN04D(双N沟道，左右结构，20A，耐40V，低开启) | DFN5X6-8L |  | 现货 | LED照明/LED电源/电源/充电器/适配器/电源板/节能灯照明
HM30N04Q(N沟道，30A，耐40V) | DFN3X3-8L | AON6236/AON6442/AON7240 | 现货 | LED照明/LED电源/电源/充电器/适配器/电源板/节能灯照明
HM30N04D(N沟道，30A，耐40V) | DFN5X6-8L | AON6236/AON6442/AON7240 | 现货 | LED照明/LED电源/电源/充电器/适配器/电源板/节能灯照明
HM40N04K(N沟道，40A，耐40V) | TO-252 | AOD4186/AOD454A/BSC40N04/SUD40N04/NP40N04/IPP40N04/IPB40N04/ME40N04/SUD50N04 | 现货 | LED照明/LED电源/电源/充电器/适配器/电源板/节能灯照明
HM40DN04K(双N沟道，左右结构，40A，耐40V) | TO-252-4L |  | 现货 | LED照明/LED电源/电源/充电器/适配器/电源板/节能灯照明
HM40N04D(N沟道,40A,耐40V) | DFN5X6-8L | AON6236/AON6442 | 现货 | LED照明/LED电源/电源/充电器/适配器/电源板/节能灯照明
HM60N04K(N沟道,60A,耐40V) | TO-252 | AOD242/AOD4184/A/AOD486A/BSC60N04/SUP60N04/SUD60N04/NP60N04/IPP60N04/IPB60N04/ME60N04/SUD50N04 | 现货 | LED照明/LED电源/电源/充电器/适配器/电源板/节能灯照明
HM60N04(N沟道,60A,耐40V) | TO-220 | AOD242/AOD4184/A/AOD486A/BSC60N04/SUP60N04/SUD60N04/NP60N04/IPP60N04/IPB60N04/ME60N04/SUD50N04 | 现货 | LED照明/LED电源/电源/充电器/适配器/电源板/节能灯照明
HM80N04K(N沟道,80A,耐40V) | TO-252 | AOD240/BSC80N04/SUP80N04/SUD80N04/NP80N04/IPP80N04/IPB80N04/IRFR3504Z | 现货 | LED照明/LED电源/电源/充电器/适配器/电源板/节能灯照明
HM80N04(N沟道,80A,耐40V) | TO-220 | AOD240/BSC80N04/SUP80N04/SUD80N04/NP80N04/IPP80N04/IPB80N04/IRFR3504Z | 现货 | LED照明/LED电源/电源/充电器/适配器/电源板/节能灯照明
HM90N04D(N沟道，90A，耐40V) | DFN5X6-8L | AON6590/AON6144/AON6152/4/6 | 现货 | LED照明/LED电源/电源/充电器/适配器/电源板/节能灯照明
HM120N04K(N沟道，120A，耐40V) | TO-252 | AOD240/BSC120N04/SUP120N04/SUD120N04/NP120N04/IPP120N04/IPB120N04/IRFR3504Z/IPB120N04/SW120N04M/IRFR7440/IRFR7446/IRFR4104/IRLR3114Z | 现货 | LED照明/LED电源/电源/充电器/适配器/电源板/节能灯照明
HM120N04(N沟道，120A，耐40V) | TO-220 | AOD240/BSC120N04/SUP120N04/SUD120N04/NP120N04/IPP120N04/IPB120N04/IRFR3504Z/IPB120N04/SW120N04M/IRFR7440/IRFR7446/IRFR4104/IRLR3114Z | 现货 | LED照明/LED电源/电源/充电器/适配器/电源板/节能灯照明
HM120N04D(N沟道，120A，耐40V) | TO-263 | AOD240/BSC120N04/SUP120N04/SUD120N04/NP120N04/IPP120N04/IPB120N04/IRFR3504Z/IPB120N04/SW120N04M/IRFR7440/IRFR7446/IRFR4104/IRLR3114Z | 现货 | LED照明/LED电源/电源/充电器/适配器/电源板/节能灯照明
HM60N05K(N沟道，60A，耐50V，低开启) | TO-252 | STP50N06/IRFZ44N/DFP50N06/HY1506/TSP50N06/DFP50N06/UTC50N06/YR50N06/HX50N06/GFP50N06/ME50N06/KIA50N06/SUP50N06/SSF6808/UT50N06/AP50N06/PHD50N06/PHP50N06/FQP50N06/SVD50N06/JCS50N06/CS50N06/RX50N06/FTP50N06/SIF50N06/PFB50N06/GS50N06/TSP50N06/DFP50N06/SSF6014/MXP6108/CM50N06/SSP50N06/WFP50N06 | 现货 | LED照明/LED电源/电源/充电器/适配器/电源板/节能灯照明
HM60N05(N沟道，60A，耐50V，低开启) | TO-220 | STP50N06/IRFZ44N/DFP50N06/HY1506/TSP50N06/DFP50N06/UTC50N06/YR50N06/HX50N06/GFP50N06/ME50N06/KIA50N06/SUP50N06/SSF6808/UT50N06/AP50N06/PHD50N06/PHP50N06/FQP50N06/SVD50N06/JCS50N06/CS50N06/RX50N06/FTP50N06/SIF50N06/PFB50N06/GS50N06/TSP50N06/DFP50N06/SSF6014/MXP6108/CM50N06/SSP50N06/WFP50N06 | 现货 | LED照明/LED电源/电源/充电器/适配器/电源板/节能灯照明
HM10N06Q(N沟道，10A，耐60V) | DFN3X3-8L | AON7446 | 现货 | LED照明/LED电源/电源/充电器/适配器/电源板/节能灯照明
HM10DN06Q(双N沟道，左右结构，10A，耐60V，低开启) | DFN3X3-8L |  | 现货 | LED照明/LED电源/电源/充电器/适配器/电源板/节能灯照明
HM10DN06D(双N沟道，左右结构，10A，耐60V，低开启) | DFN5X6-8L |  | 现货 | LED照明/LED电源/电源/充电器/适配器/电源板/节能灯照明
HM20N06(N沟道,20A,耐60V) | TO-220 | STP20N06/DFD20N06/DFD20N06/UTC20N06/GFP20N06/ME20N06/SUD20N06/UT20N06/AP20N06/PHD20N06/PHP20N06/FQP20N06/FTD20N06/PFB20N06/GS20N06/DFD20N06/SSP20N06/WFP20N06/IRFZ46/IRFZ48/AP9972GP | 现货 | LED照明/LED电源/电源/充电器/适配器/电源板/节能灯照明
HM20N06KA(N沟道，20A，耐60V，低开启版本) | TO-252 | STP20N06/DFP20N06/TSP20N06/DFP20N06/UTC20N06/GFP20N06/ME20N06/SUP20N06/UT20N06/AP20N06/PHD20N06/PHP20N06/FQP20N06/FTP20N06/PFB20N06/DFP20N06/SSP20N06/WFP20N06/AOD4184/IRFR020/AOD442/AOD454/2SK3416/AP9971/STN454D/STN442D/IRLR024N/AP9971GJ/AP9467AGH/IRFR2905/AOI444/IRFU3806 | 现货 | LED照明/LED电源/电源/充电器/适配器/电源板/节能灯照明
HM20N06IA(N沟道，20A，耐60V，低开启版本) | TO-251 | STP20N06/DFP20N06/TSP20N06/DFP20N06/UTC20N06/GFP20N06/ME20N06/SUP20N06/UT20N06/AP20N06/PHD20N06/PHP20N06/FQP20N06/FTP20N06/PFB20N06/DFP20N06/SSP20N06/WFP20N06/AOD4184/IRFR020/AOD442/AOD454/2SK3416/AP9971/STN454D/STN442D/IRLR024N/AP9971GJ/AP9467AGH/IRFR2905/AOI444/IRFU3806 | 现货 | LED照明/LED电源/电源/充电器/适配器/电源板/节能灯照明
HM20DN06KA(双N沟道，左右结构，20A，耐60V，低开启版本) | TO-252-4L |  | 现货 | LED照明/LED电源/电源/充电器/适配器/电源板/节能灯照明
HM25N06Q(N沟道,25A,耐60V) | DFN3X3-8L | AON6248/AON7246/AON7262E/AON7264E/AON7444/SiR688DP/SiR662DP/SiR670DP/SiR664DP/Si7164DP/IRLH5036/IRFH5006/IRFH5106 | 现货 | LED照明/LED电源/电源/充电器/适配器/电源板/节能灯照明
HM25N06D(N沟道,25A,耐60V) | DFN5X6-8L | AON6248/AON7246/AON7262E/AON7264E/AON7444/SiR688DP/SiR662DP/SiR670DP/SiR664DP/Si7164DP/IRLH5036/IRFH5006/IRFH5106 | 现货 | LED照明/LED电源/电源/充电器/适配器/电源板/节能灯照明
HM40N06D(N沟道，40A，耐60V) | DFN5X6-8L | AON6248/AON6266 | 现货 | LED照明/LED电源/电源/充电器/适配器/电源板/节能灯照明
HM45N06D(N沟道，35A，耐60V) | DFN5X6-8L | AON6248/AON6266 | 现货 | LED照明/LED电源/电源/充电器/适配器/电源板/节能灯照明
HM50N06A(N沟道，50A，耐60V，低开启版本，内阻更小，有做VTH分档测试，可以用于逆变器等并联应用) | TO-220 | STP50N06/IRFZ44N/DFD50N06/HY1506/TSD50N06/DFD50N06/UTC50N06/YR50N06/HX50N06/GFP50N06/ME50N06/KIA50N06/SUD50N06/SSF6808/UT50N06/AP50N06/PHD50N06/PHP50N06/FQP50N06/SVD50N06/JCS50N06/CS50N06/RX50N06/FTD50N06/SIF50N06/PFB50N06/GS50N06/TSU50N06/DFD50N06/SSF6014/MXP6018/CM50N06/SSP50N06/WFP50N06 | 现货 | LED照明/LED电源/电源/充电器/适配器/电源板/节能灯照明
HM50N06KA(N沟道，50A，耐60V，低开启版本，内阻更小，有做VTH分档测试，可以用于逆变器等并联应用) | TO-252 | STP50N06/IRFZ44N/DFP50N06/HY1506/TSP50N06/DFP50N06/UTC50N06/YR50N06/HX50N06/GFP50N06/ME50N06/KIA50N06/SUP50N06/SSF6808/UT50N06/AP50N06/PHD50N06/PHP50N06/FQP50N06/SVD50N06/JCS50N06/CS50N06/RX50N06/FTP50N06/SIF50N06/PFB50N06/GS50N06/TSP50N06/DFP50N06/SSF6014/MXP6108/CM50N06/SSP50N06/WFP50N06 | 现货 | LED照明/LED电源/电源/充电器/适配器/电源板/节能灯照明
HM50N06D(N沟道，50A，耐60V) | DFN5X6-8L | AON6248/AON6266 | 现货 | LED照明/LED电源/电源/充电器/适配器/电源板/节能灯照明
HM60N06(N沟道，60A，耐60V，低开启) | TO-220 | UTC60N06/NTB60N06/NTP60N06/SUB60N06/SUM60N06/CEB60N06/CEP60N06/ IPP060N06/AM60N06/STB60N06 | 现货 | LED照明/LED电源/电源/充电器/适配器/电源板/节能灯照明
HM60N06K(N沟道，60A，耐60V，低开启) | TO-252 | UTC60N06/NTB60N06/NTP60N06/SUB60N06/SUM60N06/CEB60N06/CEP60N06/ IPP060N06/AM60N06/STB60N06 | 现货 | LED照明/LED电源/电源/充电器/适配器/电源板/节能灯照明
HM75N06(N沟道,75A,耐60V) | TO-220 | CEP75N06/NTP75N06/MTP75N06/RFP75N06/SUP75N06/AOT2606/AOT2608/IRFZ48V/IRF1018E | 现货 | LED照明/LED电源/电源/充电器/适配器/电源板/节能灯照明
HM75N06KA(N沟道，75A，耐60V，低开启版本，有做VTH分档测试，可以用于扭扭车/平衡车等并联应用) | TO-252 | CEP75N06/NTP75N06/MTP75N06/RFP75N06/SUP75N06/AOT2606/AOT2608/IRFZ48V/IRF1018E/NCE7075K/ME15N75D/ME45N75/ME75N80CD/SUD40N08/IRFR3607/IRFR2407/IRFR2607Z/IRFR2307Z/IRLR2908/IRFR3518/AOD446/AOD474/A/B/AOD2810/AOD2816/AOD4180/AOD4182/VS6070AD | 现货 | LED照明/LED电源/电源/充电器/适配器/电源板/节能灯照明
HM80N06KA(N沟道，80A，耐60V，低开启版本) | TO-252 | CEP80N06/NTP80N06/MTP80N06/RFP80N06/SUP80N06/AOT2606/AOT2608/IRFZ48V/IRF1018E/NCE7075K/ME15N75D/ME45N75/ME75N80CD/SUD40N08/IRFR3607/IRFR2407/IRFR2607Z/IRFR2307Z/IRLR2908/IRFR3518/AOD446/AOD474/A/B/AOD2810/AOD2816/AOD4180/AOD4182/VS6070AD | 现货 | LED照明/LED电源/电源/充电器/适配器/电源板/节能灯照明
HM90N06K(N沟道,90A,耐60V) | TO-252 | CEP80N06/NTP80N06/MTP80N06/RFP80N06/SUP80N06/AOT2606/AOT2608/IRFZ48V/IRF1018E/NCE7075K/ME15N75D/ME45N75/ME75N80CD/SUD40N08/IRFR3607/IRFR2407/IRFR2607Z/IRFR2307Z/IRLR2908/IRFR3518/AOD446/AOD474/A/B/AOD2810/AOD2816/AOD4180/AOD4182/VS6070AD | 现货 | LED照明/LED电源/电源/充电器/适配器/电源板/节能灯照明
HM75N07K(N沟道，75A，耐70V，有做VTH分档测试，可以用于扭扭车/平衡车等并联应用) | TO-252 | IRFR7740/IRFR3607 | 现货 | LED照明/LED电源/电源/充电器/适配器/电源板/节能灯照明
HM90N07K(N沟道，90A，耐70V，有做VTH分档测试，可以用于扭扭车/平衡车等并联应用) | TO-252 | CEP80N06/NTP80N06/MTP80N06/RFP80N06/SUP80N06/AOT2606/AOT2608/IRFZ48V/IRF1018E/NCE7075K/ME15N75D/ME45N75/ME75N80CD/SUD40N08/IRFR3607/IRFR2407/IRFR2607Z/IRFR2307Z/IRLR2908/IRFR3518/AOD446/AOD474/A/B/AOD2810/AOD2816/AOD4180/AOD4182/VS6070AD | 现货 | LED照明/LED电源/电源/充电器/适配器/电源板/节能灯照明
HM60N75K(N沟道,60A,耐75V，有做VTH分档测试，可以用于扭扭车/平衡车等并联应用) | TO-252 | UTC60N75/SUD40N08/IRFR3607/IRFR7746/IRFR2307Z/IRFR2607Z/IRFR2407 | 现货 | LED照明/LED电源/电源/充电器/适配器/电源板/节能灯照明
HM100N06(N沟道,100A,耐60V，有做VTH分档测试，可以用于扭扭车/平衡车等并联应用) | TO-220 | IPP100N06/BSC100N06/CEP75N06/NTP75N06/MTP75N06/RFP75N06/SUP75N06/AOT2606/AOT2608/IRFZ48V/IRF1018E | 现货 | LED照明/LED电源/电源/充电器/适配器/电源板/节能灯照明
HM100N06D(N沟道,100A,耐60V) | TO-263 | IPP100N06/BSC100N06/CEP75N06/NTP75N06/MTP75N06/RFP75N06/SUP75N06/AOT2606/AOT2608/IRFZ48V/IRF1018E | 现货 | LED照明/LED电源/电源/充电器/适配器/电源板/节能灯照明
HM3636K(N沟道,100A,耐60V) | TO-252 | IPP100N06/BSC100N06/CEP75N06/NTP75N06/MTP75N06/RFP75N06/SUP75N06/AOT2606/AOT2608/IRFZ48V/IRF1018E | 现货 | LED照明/LED电源/电源/充电器/适配器/电源板/节能灯照明
HM25N08D(N沟道,25A,耐80V,低开启) | DFN5X6-8L | AON6284A | 现货 | LED照明/LED电源/电源/充电器/适配器/电源板/节能灯照明
HM50N08(N沟道,50A,耐80V,低开启) | TO-220 | SUD40N08/AOD4180/AOD4182/AOD2810/AOD2816/IRLR2908/IRFR3518 | 现货 | LED照明/LED电源/电源/充电器/适配器/电源板/节能灯照明
HM60N08(N沟道,60A,耐80V，低开启，有做VTH分档测试，可以用于扭扭车/平衡车等并联应用) | TO-220 | SUD40N08/AOD4180/AOD4182/AOD2810/AOD2816/IRLR2908/IRFR3518 | 现货 | LED照明/LED电源/电源/充电器/适配器/电源板/节能灯照明
HM80N08K(N沟道，80A，耐80V，有做VTH分档测试，可以用于扭扭车/平衡车等并联应用) | TO-252 | SUD40N08/AOD4180/AOD4182/AOD2810/AOD2816/IRLR2908/IRFR3518 | 现货 | LED照明/LED电源/电源/充电器/适配器/电源板/节能灯照明
HM18DP02Q(双P沟道，18A，耐20V，低开启) | DFN3X3-8L |  | 现货 | LED照明/LED电源/电源/充电器/适配器/电源板/节能灯照明
HM20P02Q(P沟道，20A，耐20V) | DFN3X3-8L | AON7407 | 现货 | LED照明/LED电源/电源/充电器/适配器/电源板/节能灯照明
HM20P02D(P沟道，20A，耐20V) | DFN5X6-8L | AON7407 | 现货 | LED照明/LED电源/电源/充电器/适配器/电源板/节能灯照明
HM30P02K(P沟道，30A，耐20V) | TO-252 | AOD421 | 现货 | LED照明/LED电源/电源/充电器/适配器/电源板/节能灯照明
HM45P02Q(P沟道，45A，耐20V) | DFN3X3-8L | AON6411 | 现货 | LED照明/LED电源/电源/充电器/适配器/电源板/节能灯照明
HM45P02D(P沟道，45A，耐20V) | DFN5X6-8L | AON6411 | 现货 | LED照明/LED电源/电源/充电器/适配器/电源板/节能灯照明
HM50P02K(P沟道,50A,耐20V) | TO-252 |  | 现货 | LED照明/LED电源/电源/充电器/适配器/电源板/节能灯照明
HM50P02(P沟道,50A,耐20V) | TO-220 |  | 现货 | LED照明/LED电源/电源/充电器/适配器/电源板/节能灯照明
HM85P02K(P沟道，85A，耐20V) | TO-252 |  | 现货 | LED照明/LED电源/电源/充电器/适配器/电源板/节能灯照明
HM85P02(P沟道，85A，耐20V) | TO-220 |  | 现货 | LED照明/LED电源/电源/充电器/适配器/电源板/节能灯照明
HM25P03K(P沟道,25A,耐30V) | TO-252 | SUD45P03/AOD417/AOD4185/AOD4189/AOD413A/SUD25P03/EMB25P03 | 现货 | LED照明/LED电源/电源/充电器/适配器/电源板/节能灯照明
HM25P03(P沟道，25A，耐30V) | TO-220 | SUD45P03/AOD417/AOD4185/AOD4189/AOD413A/SUD25P03/EMB25P03 | 现货 | LED照明/LED电源/电源/充电器/适配器/电源板/节能灯照明
HM18DP03Q(双P沟道，18A，耐30V，低开启) | DFN3X3-8L |  | 现货 | LED照明/LED电源/电源/充电器/适配器/电源板/节能灯照明
HM18DP03D(双P沟道，18A，耐30V，低开启) | DFN5X6-8L |  | 现货 | LED照明/LED电源/电源/充电器/适配器/电源板/节能灯照明
HM20P03Q(P沟道，20A，耐30V) | DFN3X3-8L | AON7403/AGM30P16AP/NCE30P25Q | 现货 | LED照明/LED电源/电源/充电器/适配器/电源板/节能灯照明
HM25P03Q(P沟道,25A,耐30V) | DFN3X3-8L | AON7403 | 现货 | LED照明/LED电源/电源/充电器/适配器/电源板/节能灯照明
HM25P03D(P沟道,25A,耐30V) | DFN5X6-8L | AON6405 | 现货 | LED照明/LED电源/电源/充电器/适配器/电源板/节能灯照明
HM30P03Q(P沟道，30A，耐30V) | DFN3X3-8L | AON7403 | 现货 | LED照明/LED电源/电源/充电器/适配器/电源板/节能灯照明
HM30P03D(P沟道，30A，耐30V) | DFN5X6-8L | AON6405 | 现货 | LED照明/LED电源/电源/充电器/适配器/电源板/节能灯照明
HM35P03K(P沟道，35A，耐30V) | TO-252 | SUD45P03/AOD417/AOD4185/AOD4189/AOD413A/SUD35P03/EMB35P03 | 现货 | LED照明/LED电源/电源/充电器/适配器/电源板/节能灯照明
HM35P03KA(P沟道,35A,耐30V，低开启版本) | TO-252 | SUD45P03/AOD417/AOD4185/AOD4189/AOD413A/SUD35P03/EMB35P03 | 现货 | LED照明/LED电源/电源/充电器/适配器/电源板/节能灯照明
HM35P03(P沟道,35A,耐30V) | TO-220 | SUP45P03/AOD417/AOD4185/AOD4189/AOD413A/SUP35P03/EMB35P03 | 现货 | LED照明/LED电源/电源/充电器/适配器/电源板/节能灯照明
HM35P03D(P沟道，35A，耐30V) | DFN5X6-8L | AON6405/AON6435/AON6413 | 现货 | LED照明/LED电源/电源/充电器/适配器/电源板/节能灯照明
HM40P03Q(P沟道，40A，耐30V) | DFN3X3-8L | AON6405/AON6435/AON6413 | 现货 | LED照明/LED电源/电源/充电器/适配器/电源板/节能灯照明
HM40P03D(P沟道，40A，耐30V) | DFN5X6-8L | AON6405/AON6435/AON6413 | 现货 | LED照明/LED电源/电源/充电器/适配器/电源板/节能灯照明
HM45P03(P沟道,45A,耐30V) | TO-220 | SUD45P03/AOD417/AOD4185/AOD4189/AOD413A/SUD35P03/EMB35P03 | 现货 | LED照明/LED电源/电源/充电器/适配器/电源板/节能灯照明
HM45P03K(P沟道,45A,耐30V) | TO-252 | SUD45P03/AOD417/AOD4185/AOD4189/AOD413A/SUD35P03/EMB35P03 | 现货 | LED照明/LED电源/电源/充电器/适配器/电源板/节能灯照明
HM50P03(P沟道,50A,耐30V) | TO-220 | SUP45P03 | 现货 | LED照明/LED电源/电源/充电器/适配器/电源板/节能灯照明
HM50P03K(P沟道,50A,耐30V) | TO-252 | SUD45P03/AOD425 | 现货 | LED照明/LED电源/电源/充电器/适配器/电源板/节能灯照明
HM50P03D(P沟道，50A，耐30V) | DFN5X6-8L | AON6405/AON6435/Si7143DP/SiR403EDP/Si7139DP/Si7149ADP/IRFH9310/ME7609D/SM4307PSKP/SM4305PSKP/SM4311PSKP | 现货 | LED照明/LED电源/电源/充电器/适配器/电源板/节能灯照明
HM70P03(P沟道，70A，耐30V) | TO-220 | AOD403/AOD423 | 现货 | LED照明/LED电源/电源/充电器/适配器/电源板/节能灯照明
HM70P03K(P沟道，70A，耐30V) | TO-252 | AOD403/AOD423/PD537BA | 现货 | LED照明/LED电源/电源/充电器/适配器/电源板/节能灯照明
HM100P03(P沟道，100A，耐30V) | TO-220 |  | 现货 | LED照明/LED电源/电源/充电器/适配器/电源板/节能灯照明
HM100P03K(P沟道，100A，耐30V) | TO-252 | AOD403/AOD423 | 现货 | LED照明/LED电源/电源/充电器/适配器/电源板/节能灯照明
HM50P35DE(P沟道，50A，耐35V，带ESD保护) | DFN5X6-8L | AON6405/AON6435/Si7143DP/SiR403EDP/Si7139DP/Si7149ADP/IRFH9310/ME7609D/SM4307PSKP/SM4305PSKP/SM4311PSKP | 现货 | LED照明/LED电源/电源/充电器/适配器/电源板/节能灯照明
HM100P35E(P沟道，100A，耐35V，带ESD保护) | TO-220 |  | 现货 | LED照明/LED电源/电源/充电器/适配器/电源板/节能灯照明
HM100P35KE(P沟道，100A，耐35V，带ESD保护) | TO-252 |  | 现货 | LED照明/LED电源/电源/充电器/适配器/电源板/节能灯照明
HM12P04Q(P沟道，12A，耐40V，低开启) | DFN3X3-8L |  | 现货 | LED照明/LED电源/电源/充电器/适配器/电源板/节能灯照明
HM12DP04D(双P沟道，12A，耐40V，低开启) | DFN5X6-8L |  | 现货 | LED照明/LED电源/电源/充电器/适配器/电源板/节能灯照明
HM20P04Q(P沟道，20A，耐40V，低开启) | DFN3X3-8L |  | 现货 | LED照明/LED电源/电源/充电器/适配器/电源板/节能灯照明
HM25P04K(P沟道，25A，耐40V) | TO-252 | AOD413A | 现货 | LED照明/LED电源/电源/充电器/适配器/电源板/节能灯照明
HM25P04D(P沟道,25A,耐40V) | DFN5X6-8L |  | 现货 | LED照明/LED电源/电源/充电器/适配器/电源板/节能灯照明
HM35P04D(P沟道,35A,耐40V) | DFN5X6-8L |  | 现货 | LED照明/LED电源/电源/充电器/适配器/电源板/节能灯照明
HM40P04K(P沟道，40A，耐40V) | TO-252 | AOD4185/AOD4189/AOD413A/SUD50P04/EMB40P04 | 现货 | LED照明/LED电源/电源/充电器/适配器/电源板/节能灯照明
HM40P04(P沟道，40A，耐40V) | TO-220 | AOD4185/AOD4189/AOD413A/SUD50P04/EMB40P04 | 现货 | LED照明/LED电源/电源/充电器/适配器/电源板/节能灯照明
HM70P04(P沟道,70A,耐40V) | TO-220 | ME70P04/IPI70P04/AOD403/IRF4905 | 现货 | LED照明/LED电源/电源/充电器/适配器/电源板/节能灯照明
HM70P04K(P沟道，70A，耐40V) | TO-252 | ME70P04/IPI70P04/AOD403/IRF4905 | 现货 | LED照明/LED电源/电源/充电器/适配器/电源板/节能灯照明
HM30P55(P沟道，30A，耐55V) | TO-220 | AOD413/SPP3095/IRFR5305/IRFR9024/P1604ED/AP4435GH | 现货 | LED照明/LED电源/电源/充电器/适配器/电源板/节能灯照明
HM10DP06D(双P沟道，10A，耐60V，低开启) | DFN5X6-8L |  | 现货 | LED照明/LED电源/电源/充电器/适配器/电源板/节能灯照明
HM12P06K(P沟道，12A，耐60V) | TO-252 | AOD407/IRFR5505/IRFR9024N/IRLR9343/STD10P6F6 | 现货 | LED照明/LED电源/电源/充电器/适配器/电源板/节能灯照明
HM15P06Q(P沟道，15A，耐60V，低开启) | DFN3X3-8L |  | 现货 | LED照明/LED电源/电源/充电器/适配器/电源板/节能灯照明
HM25P06(P沟道,25A,耐60V) | TO-220 | AOD407/AOD409 | 现货 | LED照明/LED电源/电源/充电器/适配器/电源板/节能灯照明
HM25P06K(P沟道，25A，耐60V) | TO-252 | AOD407/AOD409 | 现货 | LED照明/LED电源/电源/充电器/适配器/电源板/节能灯照明
HM25P06D(P沟道，25A，耐60V) | DFN5X6-8L |  | 现货 | LED照明/LED电源/电源/充电器/适配器/电源板/节能灯照明
HM30P06D(P沟道，30A，耐60V) | DFN5X6-8L |  | 现货 | LED照明/LED电源/电源/充电器/适配器/电源板/节能灯照明
HM35P06(P沟道，35A，耐60V，低开启) | TO-220 | AOD407/AOD409 | 现货 | LED照明/LED电源/电源/充电器/适配器/电源板/节能灯照明
HM35P06K(P沟道，35A，耐60V，低开启) | TO-252 | AOD407/AOD409 | 现货 | LED照明/LED电源/电源/充电器/适配器/电源板/节能灯照明
HM50P06(P沟道,50A,耐60V) | TO-220 | ME50P06/SUP50P07/SUD50P06/MTD50P06/NTB50P06T4G/SUM50P06/SQM50P06/IRF4905 | 现货 | LED照明/LED电源/电源/充电器/适配器/电源板/节能灯照明
HM50P06K(P沟道,50A,耐60V) | TO-252 | ME50P06/SUP50P07/SUD50P06/MTD50P06/NTB50P06T4G/SUM50P06/SQM50P06/IRF4905 | 现货 | LED照明/LED电源/电源/充电器/适配器/电源板/节能灯照明
HM55P06(P沟道，55A，耐60V) | TO-220 | ME50P06/SUP50P07/SUD50P06/MTD50P06/NTB50P06T4G/SUM50P06/SQM50P06/IRF4905 | 现货 | LED照明/LED电源/电源/充电器/适配器/电源板/节能灯照明
HM55P06K(P沟道，55A，耐60V) | TO-252 | ME50P06/SUP50P07/SUD50P06/MTD50P06/NTB50P06T4G/SUM50P06/SQM50P06/IRF4905 | 现货 | LED照明/LED电源/电源/充电器/适配器/电源板/节能灯照明
HM60P06(P沟道，60A，耐60V) | TO-220 | ME50P06/SUP50P07/SUD50P06/MTD50P06/NTB50P06T4G/SUM50P06/SQM50P06/IRF4905 | 现货 | LED照明/LED电源/电源/充电器/适配器/电源板/节能灯照明
HM60P06K(P沟道，60A，耐60V) | TO-252 | ME50P06/SUP50P07/SUD50P06/MTD50P06/NTB50P06T4G/SUM50P06/SQM50P06/IRF4905 | 现货 | LED照明/LED电源/电源/充电器/适配器/电源板/节能灯照明
HM06DP10Q(双P沟道，6A，耐100V，低开启) | DFN3X3-8L |  | 现货 | LED照明/LED电源/电源/充电器/适配器/电源板/节能灯照明
HM07DP10D(双P沟道，7A，耐100V，低开启) | DFN5X6-8L |  | 现货 | LED照明/LED电源/电源/充电器/适配器/电源板/节能灯照明
HM10P10Q(P沟道，10A，耐100V，带ESD保护) | DFN3X3-8L |  | 现货 | LED照明/LED电源/电源/充电器/适配器/电源板/节能灯照明
HM10P10D(P沟道，10A，耐100V，带ESD保护) | DFN5X6-8L |  | 现货 | LED照明/LED电源/电源/充电器/适配器/电源板/节能灯照明
HM15P10D(P沟道，15A，耐100V，有带ESD保护版本) | DFN5X6-8L |  | 现货 | LED照明/LED电源/电源/充电器/适配器/电源板/节能灯照明
HM13P10K(P沟道，13A，耐100V，带ESD保护) | TO-252 | STP13P10/ST13P10/FQP13P10/AOD407/IRFR5410/IRFR9120N/NCE01P13/TH13P10/IXTP13P10T/FQD13P10/AP13P10GS/UTT13P10/13P10/IRF9540/ME16P10 | 现货 | LED照明/LED电源/电源/充电器/适配器/电源板/节能灯照明
HM13P10(P沟道，13A，耐100V，带ESD保护) | TO-220 | STP13P10/ST13P10/FQP13P10/AOD407/IRFR5410/IRFR9120N/NCE01P13/TH13P10/IXTP13P10T/FQD13P10/AP13P10GS/UTT13P10/13P10/IRF9540/ME16P10 | 现货 | LED照明/LED电源/电源/充电器/适配器/电源板/节能灯照明
HM18P10K(P沟道，18A，耐100V，带ESD保护) | TO-252 | STP18P10/ST18P10/FQP18P10/AOD407/IRFR5410/IRFR9120N/NCE01P18/TH18P10/IXTP18P10T/FQD18P10/AP18P10GS/UTT18P10/20P10/IRF9540/ME16P10 | 现货 | LED照明/LED电源/电源/充电器/适配器/电源板/节能灯照明
HM18P10(P沟道，18A，耐100V，带ESD保护) | TO-220 | STP18P10/ST18P10/FQP18P10/AOD407/IRFR5410/IRFR9120N/NCE01P18/TH18P10/IXTP18P10T/FQD18P10/AP18P10GS/UTT18P10/20P10/IRF9540/ME16P10 | 现货 | LED照明/LED电源/电源/充电器/适配器/电源板/节能灯照明
HM30P10K(P沟道，30A，耐100V，有带ESD保护版本) | TO-252 | STP30P10/ST30P10/FQP30P10/AOD407/IRFR5410/IRFR9120N/NCE01P30/CMP5950/CED30P10/ IXTS30P10/2SJ656 | 现货 | LED照明/LED电源/电源/充电器/适配器/电源板/节能灯照明
HM30P10(P沟道，30A，耐100V，有带ESD保护版本) | TO-220 | STP30P10/ST30P10/FQP30P10/AOD407/IRFR5410/IRFR9120N/NCE01P30/CMP5950/CED30P10/ IXTS30P10/2SJ656 | 现货 | LED照明/LED电源/电源/充电器/适配器/电源板/节能灯照明
HM4P15Q(P沟道，4A，耐150V) | DFN3X3-8L |  | 现货 | LED照明/LED电源/电源/充电器/适配器/电源板/节能灯照明
HM5P15D(P沟道，5A，耐150V) | DFN5X6-8L |  | 现货 | LED照明/LED电源/电源/充电器/适配器/电源板/节能灯照明
HM6P15K(P沟道，6A，耐150V) | TO-252 |  | 现货 | LED照明/LED电源/电源/充电器/适配器/电源板/节能灯照明
HM25P15(P沟道，25A，耐150V) | TO-220 |  | 现货 | LED照明/LED电源/电源/充电器/适配器/电源板/节能灯照明
HM25P15D(P沟道，25A，耐150V) | TO-263 |  | 现货 | LED照明/LED电源/电源/充电器/适配器/电源板/节能灯照明
HM25P15K(P沟道，25A，耐150V) | TO-252 |  | 现货 | LED照明/LED电源/电源/充电器/适配器/电源板/节能灯照明
HM08DN10D(双N沟道，8A，耐100V，低开启) | DFN5X6-8L |  | 现货 | LED照明/LED电源/电源/充电器/适配器/电源板/节能灯照明
HM10N10K(N沟道，10A，耐100V) | TO-252 | STP10N10/2SK2504/FDS3672/ST16N10/UTC19N10/SSP10N10/SPB10N10 | 现货 | LED照明/LED电源/电源/充电器/适配器/电源板/节能灯照明
HM10N10Q(N沟道，10A，耐100V，低开启) | DFN3X3-8L | AON7296/AON7452 | 现货 | LED照明/LED电源/电源/充电器/适配器/电源板/节能灯照明
HM15N10D(N沟道,15A，耐100V，低开启) | DFN5X6-8L | AON6484/AON6486 | 现货 | LED照明/LED电源/电源/充电器/适配器/电源板/节能灯照明
HM15N10K(N沟道，15A，耐100V，低开启) | TO-252 | FQD15N10/IRLU3410PBF/STP15N10/2SK2504/FDS3672/ST15N10/UTC15N10/SSP15N10/SPB15N10/IRFR120N/IRFR3410/AOD478 | 现货 | LED照明/LED电源/电源/充电器/适配器/电源板/节能灯照明
HM17N10K(N沟道，17A，耐100V，低开启) | TO-252 | FQD17N10/IRLU3410PBF/STP16N10/2SK2504/FDS3672/ST16N10/UTC19N10/SSP16N10/SPB16N10/IRFR120N/IRFR3410/AOD478 | 现货 | LED照明/LED电源/电源/充电器/适配器/电源板/节能灯照明
HM30N10(N沟道，30A，耐100V，低开启) | TO-220 | STP30N10/UTC30N10/SSP30N10/SPB30N10/IRFP540 | 现货 | LED照明/LED电源/电源/充电器/适配器/电源板/节能灯照明
HM30N10K(N沟道，30A，耐100V，低开启) | TO-252 | STP30N10/UTC30N10/SSP30N10/SPB30N10 | 现货 | LED照明/LED电源/电源/充电器/适配器/电源板/节能灯照明
HM30N10D(N沟道，30A，耐100V) | DFN5X6-8L | AON6482/AON6484/AON6486/AON6452/IRFH5053/IRLH5030/IRFH5010/IRFH5110/IRFH5210/IRFH7110/SiR698DP/Si7454DDP/Si7456DDP/SM1A24NSKP | 现货 | LED照明/LED电源/电源/充电器/适配器/电源板/节能灯照明
HM40N10A(N沟道，40A，耐100V，低开启版本) | TO-220 | AOT414/AOT416/IRF1310/RFP40N10/MTP40N10/SUD40N10/SUP40N10/MTB40N10 | 现货 | 电动车控制板/UPS电源/电动工具/HID/逆变器/变频器/氙灯/电焊机
HM40N10KA(N沟道，40A，耐100V，低开启版本) | TO-252 | AOT414/AOT416/IRF1310/RFP40N10/MTP40N10/SUD40N10/SUP40N10/MTB40N10 | 现货 | 电动车控制板/UPS电源/电动工具/HID/逆变器/变频器/氙灯/电焊机
HM50N10K(N沟道,50A,耐100V，低开启) | TO-252 | AOT414/AOT416/IRF1310/RFP40N10/MTP50N10/SUD50N10/SUP50N10/MTB50N10 | 现货 | 电动车控制板/UPS电源/电动工具/HID/逆变器/变频器/氙灯/电焊机
HM1404(N沟道，200A，耐40V，有做VTH分档测试，可以用于逆变器等并联应用) | TO-220 | IRF1404 | 现货 | 电动车控制板/UPS电源/电动工具/HID/逆变器/变频器/氙灯/电焊机
HM1404D(N沟道，200A，耐40V) | TO-263 | IRF1404 | 现货 | 电动车控制板/UPS电源/电动工具/HID/逆变器/变频器/氙灯/电焊机
HM1404B(N沟道，130A，耐40V) | TO-220 | IRF1404 | 现货 | 电动车控制板/UPS电源/电动工具/HID/逆变器/变频器/氙灯/电焊机
HM1404C(N沟道,170A,耐40V) | TO-220 | IRF1404 | 现货 | 电动车控制板/UPS电源/电动工具/HID/逆变器/变频器/氙灯/电焊机
HM3205(N沟道，120A，耐60V，有做VTH分档测试，可以用于逆变器等并联应用) | TO-220 | IRF3205/DFP3205/MXP6008/RU3205/RU6099/MT3205/UF3205/YR3205/SSF5508/KIA3205/JCS3205C/JCS110N05/IRF3203/WFP3205 | 现货 | 电动车控制板/UPS电源/电动工具/HID/逆变器/变频器/氙灯/电焊机
HM3205B(N沟道，105A，耐55V，有做VTH分档测试，可以用于逆变器等并联应用) | TO-220 | IRF3205/DFP3205/MXP6008/RU3205/RU6099/MT3205/UF3205/YR3205/SSF5508/KIA3205/JCS3205C/JCS110N05/IRF3203/WFP3205 | 现货 | 电动车控制板/UPS电源/电动工具/HID/逆变器/变频器/氙灯/电焊机
HM3205D(N沟道，105A，耐55V，有做VTH分档测试，可以用于逆变器等并联应用) | TO-263 | IRF3205/DFP3205/MXP6008/RU3205/RU6099/MT3205/UF3205/YR3205/SSF5508/KIA3205/JCS3205C/JCS110N05/IRF3203/WFP3205 | 现货 | 电动车控制板/UPS电源/电动工具/HID/逆变器/变频器/氙灯/电焊机
HM3205K(N沟道，105A，耐55V) | TO-252 | IRF3205/DFP3205/MXP6008/RU3205/RU6099/MT3205/UF3205/YR3205/SSF5508/KIA3205/JCS3205C/JCS110N05/IRF3203/WFP3205 | 现货 | 电动车控制板/UPS电源/电动工具/HID/逆变器/变频器/氙灯/电焊机
HM3305(N沟道，150A，耐60V) | TO-220 | IRFB3305/IRFB3306/IRFB3306G/IRF1405/IRF1405Z/IRL2505/AOT1608L/AOT260L/AOT262L/AOT264L/AOT266L/SUP90N06 | 现货 | 电动车控制板/UPS电源/电动工具/HID/逆变器/变频器/氙灯/电焊机
HM3306(N沟道，180A，耐60V) | TO-220 | IRFB3306/AOT466/AOT1606/8/AOT260/2/4/6 | 现货 | 电动车控制板/UPS电源/电动工具/HID/逆变器/变频器/氙灯/电焊机
HM3207(N沟道，210A，耐75V，有做VTH分档测试，可以用于电动车控制器、逆变器等并联应用) | TO-220 | IRF3207/IRF2907/IRF3077/IRF1404/AOT270/AOT472/AOT280/AOT480 | 现货 | 电动车控制板/UPS电源/电动工具/HID/逆变器/变频器/氙灯/电焊机
HM3207T(N沟道，210A，耐75V) | TO-247 | IRF3207/IRF2907/IRF3077/IRF1404/AOT270/AOT472/AOT280/AOT480 | 现货 | 电动车控制板/UPS电源/电动工具/HID/逆变器/变频器/氙灯/电焊机
HM3207B(N沟道，180A，耐70V) | TO-220 | IRF3207/IRF1404/RU190N08/NCE75H21/NCE75H20/NCE75H14/IRFS3306/IRLS3036/IRFS3206/IRFS3006/IRF2907ZS/IRFS3207Z/IRFS3207/IRFS3107/AOB1606L/AOB466L/AOB270AL/AOB480L/AOB280L | 现货 | 电动车控制板/UPS电源/电动工具/HID/逆变器/变频器/氙灯/电焊机
HM3207BD(N沟道，180A，耐70V) | TO-263 | IRF3207/IRF1404/RU190N08/NCE75H21/NCE75H20/NCE75H14/IRFS3306/IRLS3036/IRFS3206/IRFS3006/IRF2907ZS/IRFS3207Z/IRFS3207/IRFS3107/AOB1606L/AOB466L/AOB270AL/AOB480L/AOB280L | 现货 | 电动车控制板/UPS电源/电动工具/HID/逆变器/变频器/氙灯/电焊机
HM1607(N沟道，150A，耐75V) | TO-220 | IRF1607/IRF1407/IRF3808/IRFB3307/AOT270AL/AOT472 | 现货 | 电动车控制板/UPS电源/电动工具/HID/逆变器/变频器/氙灯/电焊机
HM1607D(N沟道，150A，耐75V) | TO-263 | IRF1607/IRF1407/IRF3808/IRFB3307/AOT270AL/AOT472 | 现货 | 电动车控制板/UPS电源/电动工具/HID/逆变器/变频器/氙灯/电焊机
HM3307(N沟道，110A，耐80V，有做VTH分档测试，可以用于三轮电动车/电动车/扭扭车/平衡车等并联应用) | TO-220 | IRFB3307/AOT282/AOT284/AOT482/STP110N8F6 | 现货 | 电动车控制板/UPS电源/电动工具/HID/逆变器/变频器/氙灯/电焊机
HM3307A(N沟道，120A，耐80V，有做VTH分档测试，可以用于三轮电动车/电动车/扭扭车/平衡车等并联应用) | TO-220 | IRFB3307/AOT282/AOT284/AOT482/STP110N8F6 | 现货 | 电动车控制板/UPS电源/电动工具/HID/逆变器/变频器/氙灯/电焊机
HM3307B(N沟道，114A，耐70V，有做VTH分档测试，可以用于三轮电动车/电动车/扭扭车/平衡车等并联应用) | TO-220 | IRFB3307/AOT282/AOT284/AOT482 | 现货 | 电动车控制板/UPS电源/电动工具/HID/逆变器/变频器/氙灯/电焊机
HM3307D(N沟道，120A，耐80V，有做VTH分档测试，可以用于三轮电动车/电动车/扭扭车/平衡车等并联应用) | TO-263 | IRFB3307/AOT282/AOT284/AOT482/SUM90N06/SUM110N06/SUM90N08/SUM110N08/IRF1018ES/IRF1010EZS/IRFZ44VZS/IRFS3806/IRFZ44ES/IRFZ48VS/IRF1010ES/IRF1407S /IRF3808S/IRFS3307Z/IRFS3307/AOB470L/AOB282L/AOB284L/AOB286L/AOB288L/AOB482L | 现货 | 电动车控制板/UPS电源/电动工具/HID/逆变器/变频器/氙灯/电焊机
HM3808(N沟道，150A，耐80V，有做VTH分档测试，可以用于电动车等并联应用) | TO-220 | IRF3808/AOT280 | 现货 | 电动车控制板/UPS电源/电动工具/HID/逆变器/变频器/氙灯/电焊机
HM2907(N沟道，180A，耐80V) | TO-220 | IRFP2907/AOT480 | 现货 | 电动车控制板/UPS电源/电动工具/HID/逆变器/变频器/氙灯/电焊机
HM4110(N沟道，170A，耐100V，有做VTH分档测试，可以用于电动车等并联应用) | TO-220 | IRFB4110/IRFB4310/AOT1100/AOT290/AOT410 | 现货 | 电动车控制板/UPS电源/电动工具/HID/逆变器/变频器/氙灯/电焊机
HM4110T(N沟道，210A，耐100V) | TO-247 | IRFB4110/IRFB4310/AOT1100/AOT290/AOT410 | 现货 | 电动车控制板/UPS电源/电动工具/HID/逆变器/变频器/氙灯/电焊机
HM4468T(N沟道，290A，耐100V) | TO-247 | IRFB4468 | 现货 | 电动车控制板/UPS电源/电动工具/HID/逆变器/变频器/氙灯/电焊机
HM4310(N沟道，130A，耐100V) | TO-220 | IRF4310/AOT1100/AOT290/AOT410 | 现货 | 电动车控制板/UPS电源/电动工具/HID/逆变器/变频器/氙灯/电焊机
HM4030(N沟道，118A，耐100V) | TO-220 | IRLB4030/IRFB4310/AOT1100/AOT290/AOT410 | 现货 | 电动车控制板/UPS电源/电动工具/HID/逆变器/变频器/氙灯/电焊机
HM4030D(N沟道，118A，耐100V) | TO-263 | IRLB4030/IRFB4310/AOT1100/AOT290/AOT410 | 现货 | 电动车控制板/UPS电源/电动工具/HID/逆变器/变频器/氙灯/电焊机
HM2807(N沟道，100A，耐100V，有做VTH分档测试，可以用于电动车/逆变器等并联应用) | TO-220 | IRF2807 | 现货 | 电动车控制板/UPS电源/电动工具/HID/逆变器/变频器/氙灯/电焊机
HM2807D(N沟道，100A，耐100V，有做VTH分档测试，可以用于电动车/逆变器等并联应用) | TO-263 | IRF2807 | 现货 | 电动车控制板/UPS电源/电动工具/HID/逆变器/变频器/氙灯/电焊机
HM73N10(N沟道，73A，耐100V) | TO-220 | IRFB4610/IRFB4710/IRFB4510/IRF8010/AOT296/8/AOT412 | 现货 | 电动车控制板/UPS电源/电动工具/HID/逆变器/变频器/氙灯/电焊机
HM3710(N沟道，57A，耐100V) | TO-220 | IRF3710 | 现货 | 电动车控制板/UPS电源/电动工具/HID/逆变器/变频器/氙灯/电焊机
HM3710K(N沟道，57A，耐100V) | TO-252 | IRF3710 | 现货 | 电动车控制板/UPS电源/电动工具/HID/逆变器/变频器/氙灯/电焊机
HM530(N沟道，17A，耐100V) | TO-220 | IRF530/UF530/YJ530/TSP530/F530/DFP530/IPS530/SM530/JCS530/CS530/SIF530/HX530/BLV530/JCS17N10/JCS19N10/UTC19N10/UTC17N10/FQP17N10/FQP19N10/STP17N10/STP19N10/PFB17N10/PFB19N10/KIA19N10/KIA17N10/CM530/CM17N10/CM19N10/FTP19N10/FTP17N10/WFP530/WFP19N10/WFP17N10/CEP530 | 现货 | LED照明/LED电源/电源/充电器/适配器/电源板/节能灯照明
HM5N15Q(N沟道，5A，耐150V，低开启) | DFN3X3-8L |  | 现货 | LED照明/LED电源/电源/充电器/适配器/电源板/节能灯照明/汽车电压调节 器
HM6N15D(N沟道，6A，耐150V，低开启) | DFN5X6-8L | AON6454A | 现货 | LED照明/LED电源/电源/充电器/适配器/电源板/节能灯照明/汽车电压调节 器
HM8N15K(N沟道，8A，耐150V，低开启) | TO-252 | AOD254/AOD256/AOD4454/IRFR4615 | 现货 | LED照明/LED电源/电源/充电器/适配器/电源板/节能灯照明/汽车电压调节 器
HM10N15D(N沟道，10A，耐150V，低开启) | DFN5X6-8L | AON6454A | 现货 | LED照明/LED电源/电源/充电器/适配器/电源板/节能灯照明/汽车电压调节 器
HM20N15K(N沟道,20A,耐150V) | TO-252 | AOD254/AOD256/AOD4454/SUD15N15/SUD25N15/IRFR4615/IRFR18N15D/IRFR24N15D/AP20N15GH/AM20N15/UTC20N15/CJP20N15 | 现货 | LED照明/LED电源/电源/充电器/适配器/电源板/节能灯照明/汽车电压调节 器
HM20N15D(N沟道，20A，耐150V，低开启) | DFN5X6-8L | AON6454A | 现货 | LED照明/LED电源/电源/充电器/适配器/电源板/节能灯照明/汽车电压调节 器
HM40N15K(N沟道,40A,耐150V) | TO-252 | FDD2572/SUM40N15/SGL40N15/AOD254/AOD256/AOD4454/IRFR4615/IRFR24N15D | 现货 | LED照明/LED电源/电源/充电器/适配器/电源板/节能灯照明/汽车电压调节 器
HM40N15KA(N沟道,40A,耐150V,低开启版本) | TO-252 | FDD2572/SUM40N15/SGL40N15/AOD254/AOD256/AOD4454/IRFR4615/IRFR24N15D | 现货 | LED照明/LED电源/电源/充电器/适配器/电源板/节能灯照明/汽车电压调节 器
HM50N15D(N沟道,50A,耐150V) | TO-263 | IRFB52N15D/IRFB41N15D/IRF3415/IRFB4615/IRFB5615/STP50N15/IXTH50N15 | 现货 | LED照明/LED电源/电源/充电器/适配器/电源板/节能灯照明
HM80N15(N沟道,80A,耐150V) | TO-220 | IRFB52N15D/IRFB41N15D/IRF3415/IRFB4615/IRFB5615/STP50N15/IXTH50N15/IRFB4321/G/SUP85N15 | 现货 | LED照明/LED电源/电源/充电器/适配器/电源板/节能灯照明
HM100N15A(N沟道，100A，耐150V) | TO-220 | IRFB52N15D/IRFB41N15D/IRF3415/IRFB4615/IRFB5615/STP50N15/IXTH50N15/IRFB4321/G/SUP85N15 | 现货 | LED照明/LED电源/电源/充电器/适配器/电源板/节能灯照明
HM8N20K(N沟道,8A,耐200V) | TO-252 | IRF630/UF630/TSP630/F630/BF99N20/DFP630/JCS630/CS630/SIF630/HX630/JCS9N20/FQP9N20/STP9N20/UTC9N20/PFB9N20/KIA9N20/CM630/CM9N20/FTP9N20/WFP630/WFP9N20/CEP630/IRFR220/IRFU220/SiHFR220/SiHFU220/IRFR220N/IRFR9N20D/AOD4504/AOD450 | 现货 | LED照明/LED电源/电源/充电器/适配器/电源板/节能灯照明
HM8N20A(N沟道，8A，耐200V，低开启版本) | TO-220 | IRF630/UF630/TSP630/F630/BF99N20/DFP630/JCS630/CS630/SIF630/HX630/JCS9N20/FQP9N20/STP9N20/UTC9N20/PFB9N20/KIA9N20/CM630/CM9N20/FTP9N20/WFP630/WFP9N20/CEP630/IRFR220/IRFU220/SiHFR220/SiHFU220/IRFR220N/IRFR9N20D/AOD4504/AOD450 | 现货 | LED照明/LED电源/电源/充电器/适配器/电源板/节能灯照明
HM9N20K(N沟道，9A，耐200V) | TO-252 | IRF630/UF630/TSP630/F630/BF99N20/DFP630/JCS630/CS630/SIF630/HX630/JCS9N20/FQP9N20/STP9N20/UTC9N20/PFB9N20/KIA9N20/CM630/CM9N20/FTP9N20/WFP630/WFP9N20/CEP630/IRFR220/IRFU220/SiHFR220/SiHFU220/IRFR220N/IRFR9N20D/AOD4504/AOD450 | 现货 | LED照明/LED电源/电源/充电器/适配器/电源板/节能灯照明
HM9N20(N沟道，9A，耐200V) | TO-220 | IRF630/UF630/TSP630/F630/BF99N20/DFP630/JCS630/CS630/SIF630/HX630/JCS9N20/FQP9N20/STP9N20/UTC9N20/PFB9N20/KIA9N20/CM630/CM9N20/FTP9N20/WFP630/WFP9N20/CEP630/IRFR220/IRFU220/SiHFR220/SiHFU220/IRFR220N/IRFR9N20D/AOD4504/AOD450 | 现货 | LED照明/LED电源/电源/充电器/适配器/电源板/节能灯照明
HM12N20D(N沟道，12A，耐200V，低开启) | DFN5X6-8L | AON6458 | 现货 | LED照明/LED电源/电源/充电器/适配器/电源板/节能灯照明
HM24N20K(N沟道，24A，耐200V) | TO-252 | AOD2210/IRFR4620/IRFR15N20D | 现货 | LED照明/LED电源/电源/充电器/适配器/电源板/节能灯照明
HM24N20KA(N沟道，24A，耐200V，低开启版本) | TO-252 | AOD2210/IRFR4620/IRFR15N20D | 现货 | LED照明/LED电源/电源/充电器/适配器/电源板/节能灯照明
HM24N20A(N沟道，24A，耐200V，低开启版本) | TO-220 | AOD2210/IRFR4620/IRFR15N20D | 现货 | LED照明/LED电源/电源/充电器/适配器/电源板/节能灯照明
HM32N20(N沟道，32A，耐200V) | TO-220 | AOD2210/IRFR4620/IRFR32N20D | 现货 | LED照明/LED电源/电源/充电器/适配器/电源板/节能灯照明
HM40N20(N沟道，40A，耐200V，有做VTH分档测试，可以用于电动车/逆变器等并联应用，采用平面工艺，抗冲击性能强) | TO-220 | IRFB38N20D/IRFB42N20D/SSH40N20/MTM40N20/STP40N20/STF40N20/STB40N20/STW40N20/SMM40N20/FQA40N20/BLV40N20/IXFH40N20 | 现货 | LED照明/LED电源/电源/充电器/适配器/电源板/节能灯照明
HM40N20D(N沟道，40A，耐200V) | TO-263 | IRFB38N20D/IRFB42N20D/SSH40N20/MTM40N20/STP40N20/STF40N20/STB40N20/STW40N20/SMM40N20/FQA40N20/BLV40N20/IXFH40N20 | 现货 | LED照明/LED电源/电源/充电器/适配器/电源板/节能灯照明
HM50N20(N沟道，50A，耐200V，采用平面工艺，抗冲击性能强) | TO-220 | IRFB50N20D/IRFB50N20D/SSH50N20/MTM50N20/STP50N20/STF50N20/STB50N20/STW50N20/SMM50N20/FQA50N20/BLV50N20/IXFH50N20 | 现货 | LED照明/LED电源/电源/充电器/适配器/电源板/节能灯照明
HM60N20(N沟道，60A，耐200V，有做VTH分档测试，可以用于电动车/逆变器等并联应用，采用平面工艺，抗冲击性能强) | TO-220 | IRFB60N20D/IRFB60N20D/SSH60N20/MTM60N20/STP60N20/STF60N20/STB60N20/STW60N20/SMM60N20/FQA60N20/BLV60N20/IXFH60N20 | 现货 | LED照明/LED电源/电源/充电器/适配器/电源板/节能灯照明
HM75N20(N沟道,75A,耐200V) | TO-220 | STP75N20 | 现货 | LED照明/LED电源/电源/充电器/适配器/电源板/节能灯照明
HM100N20T(N沟道，100A，耐200V) | TO-247 | IRFB100N20D/IRFB100N20D/SSH100N20/MTM100N20/STP100N20/STF100N20/STB100N20/STW100N20/SMM100N20/FQA100N20/BLV100N20/IXFH100N20 | 现货 | LED照明/LED电源/电源/充电器/适配器/电源板/节能灯照明
大功率中压大电流N+P沟道场效应管
HM605K(N+P沟道，左右结构，N：45A/P：35A，耐压20V，低开启) | TO-252-4L |  | 现货 | 电动车控制板/UPS电源/电动工具/HID/逆变器/变频器/氙灯/电焊机
HM607K(N+P沟道，左右结构，N：35A/P：25A，耐压30V，低开启) | TO-252-4L | AOD607/AOD607A/AOD661/NCE30D2519K/AP20G03GD | 现货 | 电动车控制板/UPS电源/电动工具/HID/逆变器/变频器/氙灯/电焊机
HM609K(N+P沟道，左右结构，N：30A/P：18A，耐压40V，低开启) | TO-252-4L | AOD609/AOD609G/AP20G04GD/FDD8424H | 现货 | 电动车控制板/UPS电源/电动工具/HID/逆变器/变频器/氙灯/电焊机
HM603K(N+P沟道，左右结构，N：20A/P：15A，耐压60V，低开启) | TO-252-4L | AOD603A/AP20G06GD/NCE60NP2012K | 现货 | 电动车控制板/UPS电源/电动工具/HID/逆变器/变频器/氙灯/电焊机
HM610K(N+P沟道，左右结构，N：15A/P：13A，耐压100V，低开启) | TO-252-4L |  | 现货 | 电动车控制板/UPS电源/电动工具/HID/逆变器/变频器/氙灯/电焊机
HM4616Q(N+P沟道，左右结构，N：28A/P：18A，耐压30V，低开启) | DFN3X3-8L | AON7611/AON3611 | 现货 | 电动车控制板/UPS电源/电动工具/HID/逆变器/变频器/氙灯/电焊机
HM4618Q(N+P沟道，左右结构，N：20A/P：12A，耐压40V，低开启) | DFN3X3-8L |  | 现货 | 电动车控制板/UPS电源/电动工具/HID/逆变器/变频器/氙灯/电焊机
HM4611Q(N+P沟道，左右结构，N：10A/P：10A，耐压60V，低开启) | DFN3X3-8L |  | 现货 | 电动车控制板/UPS电源/电动工具/HID/逆变器/变频器/氙灯/电焊机
HM4615Q(N+P沟道，左右结构，N：8A/P：6A，耐压100V，低开启) | DFN3X3-8L |  | 现货 | 电动车控制板/UPS电源/电动工具/HID/逆变器/变频器/氙灯/电焊机
HM4622D(N+P沟道，左右结构，N：30A/P：35A，耐压20V，低开启) | DFN5X6-8L |  | 现货 | 电动车控制板/UPS电源/电动工具/HID/逆变器/变频器/氙灯/电焊机
HM4616D(N+P沟道，左右结构，N：35A/P：18A，耐压30V，低开启) | DFN5X6-8L | AON6661/AON6667/AOND32324 | 现货 | 电动车控制板/UPS电源/电动工具/HID/逆变器/变频器/氙灯/电焊机
HM4618D(N+P沟道，左右结构，N：20A/P：12A，耐压40V，低开启) | DFN5X6-8L |  | 现货 | 电动车控制板/UPS电源/电动工具/HID/逆变器/变频器/氙灯/电焊机
HM4611D(N+P沟道，左右结构，N：10A/P：10A，耐压60V，低开启) | DFN5X6-8L |  | 现货 | 电动车控制板/UPS电源/电动工具/HID/逆变器/变频器/氙灯/电焊机
HM4615D(N+P沟道，左右结构，N：10A/P：7A，耐压100V，低开启) | DFN5X6-8L |  | 现货 | 电动车控制板/UPS电源/电动工具/HID/逆变器/变频器/氙灯/电焊机
大功率中压大电流半桥驱动串联双N沟道场效应管
HM40SDN02Q(双N沟道，串联半桥驱动，40A，耐20V，低开启) | DFN3X3-8L |  | 现货 | 电脑主板/家电&小家电控制板/电动玩具/马达驱动产品
HM25SDN03Q(双N沟道，串联半桥驱动，25A，耐30V，低开启) | DFN3X3-8L | AON7934/TDM3412/NCEB301Q/AP10H03DF/YJQ3622A | 现货 | 电脑主板/家电&小家电控制板/电动玩具/马达驱动产品
HM20SDN04Q(双N沟道，串联半桥驱动，20A，耐40V，低开启) | DFN3X3-8L |  | 现货 | 电脑主板/家电&小家电控制板/电动玩具/马达驱动产品
HM10SDN06Q(双N沟道，串联半桥驱动，10A，耐60V，低开启) | DFN3X3-8L |  | 现货 | 电脑主板/家电&小家电控制板/电动玩具/马达驱动产品
HM08SDN10Q(双N沟道，串联半桥驱动，8A，耐100V，低开启) | DFN3X3-8L |  | 现货 | 电脑主板/家电&小家电控制板/电动玩具/马达驱动产品
HM30SDN02D(双N沟道，串联半桥驱动，30A，耐20V，低开启) | DFN5X6-8L |  | 现货 | 电脑主板/家电&小家电控制板/电动玩具/马达驱动产品
HM35SDN03D(双N沟道，串联半桥驱动，35A，耐30V，低开启) | DFN5X6-8L | AON6906A/AON6912A/AON6926/AON6932A/AON6934A/AON6946/AON6978/AON6980/AONY36356/ NCEB301G | 现货 | 电脑主板/家电&小家电控制板/电动玩具/马达驱动产品
HM18SDN04D(双N沟道，串联半桥驱动，18A，耐40V，低开启) | DFN5X6-8L |  | 现货 | 电脑主板/家电&小家电控制板/电动玩具/马达驱动产品
HM10SDN06D(双N沟道，串联半桥驱动，10A，耐60V，低开启) | DFN5X6-8L |  | 现货 | 电脑主板/家电&小家电控制板/电动玩具/马达驱动产品
HM10SDN10D(双N沟道，串联半桥驱动，10A，耐100V，低开启) | DFN5X6-8L |  | 现货 | 电脑主板/家电&小家电控制板/电动玩具/马达驱动产品
全桥驱动 2N+2P 沟道场效应管
HM4922(2N+2P沟道，全桥电路结构，N：12A/P：7A，耐20V，低开启，电机驱动/无线充市场) | SOP8 | NP2002 | 现货 | 无线充/家电&小家电控制板/电动玩具/马达驱动产品
HM4923(2N+2P沟道，全桥电路结构，N：12A/P：8A，耐30V，低开启，电机驱动/无线充市场) | SOP8 | EMB9930G | 现货 | 无线充/家电&小家电控制板/电动玩具/马达驱动产品
HM4924(2N+2P沟道，全桥电路结构，N：10A/P：6A，耐40V，低开启，电机驱动/无线充市场) | SOP8 |  | 现货 | 无线充/家电&小家电控制板/电动玩具/马达驱动产品
HM4924B(2N+2P沟道，全桥电路结构，N：10A/P：6A，耐40V，低开启，电机驱动/无线充市场；和HM4924 N/P管脚位置对调) | SOP8 |  | 现货 | 无线充/家电&小家电控制板/电动玩具/马达驱动产品
HM4926(2N+2P沟道，全桥电路结构，N：5A/P：5A，耐60V，低开启，电机驱动/无线充市场) | SOP8 |  | 现货 | 无线充/家电&小家电控制板/电动玩具/马达驱动产品
HM4920(2N+2P沟道，全桥电路结构，N：4A/P：3A，耐100V，低开启，电机驱动/无线充市场) | SOP8 | EMB99A0G | 现货 | 无线充/家电&小家电控制板/电动玩具/马达驱动产品
超级沟槽工艺中压大电流N/P沟道场效应管
HMS45P06D(P沟道，45A，耐60V， 低开启版本，超级沟槽工艺，内阻更低，结电容低，开关损耗低，响应速度快，适合同步整流应用和快充市场) | DFN5X6-8L |  | 现货 | LED照明/LED电源/电源/充电器/适配器/电源板/节能灯照明
HMS85P06K(P沟道，85A，耐60V， 低开启版本，超级沟槽工艺，内阻更低，结电容低，开关损耗低，响应速度快，适合同步整流应用和快充市场) | TO-252 | ME50P06/SUP50P07/SUD50P06/MTD50P06/NTB50P06T4G/SUM50P06/SQM50P06/IRF4905 | 现货 | LED照明/LED电源/电源/充电器/适配器/电源板/节能灯照明
HMS85P06(P沟道，85A，耐60V， 低开启版本，超级沟槽工艺，内阻更低，结电容低，开关损耗低，响应速度快，适合同步整流应用和快充市场) | TO-220 | ME50P06/SUP50P07/SUD50P06/MTD50P06/NTB50P06T4G/SUM50P06/SQM50P06/IRF4905 | 现货 | LED照明/LED电源/电源/充电器/适配器/电源板/节能灯照明
HMS50N03Q(N沟道，50A，耐30V， 低开启版本，超级沟槽工艺，内阻更低，结电容低，开关损耗低，响应速度快，适合同步整流应用和快充市场) | DFN3X3-8L | AON7502/AON7516/AON7534/AON7538/AON7508/AON7754/AON7426/AON7430/AON7522/AON7702A/AON7524/AON7532/SiSA10DN/SiS444DN/SiS456DN/SiS330DN/SiS332DN/Si7114ADN/SiS402DN/IRFH3702/IRFH3707/Si7617DN | 现货 | LED照明/LED电源/电源/充电器/适配器/电源板/节能灯照明
HMS65N03Q(N沟道，65A，耐30V， 低开启版本，超级沟槽工艺，内阻更低，结电容低，开关损耗低，响应速度快，适合同步整流应用和快充市场) | DFN3X3-8L | AON7502/AON7516/AON7534/AON7538/AON7508/AON7754/AON7426/AON7430/AON7522/AON7702A/AON7524/AON7532/SiSA10DN/SiS444DN/SiS456DN/SiS330DN/SiS332DN/Si7114ADN/SiS402DN/IRFH3702/IRFH3707/Si7617DN | 现货 | LED照明/LED电源/电源/充电器/适配器/电源板/节能灯照明
HMS120N03D(N沟道，120A，耐30V，低开启版本，超级沟槽工艺，内阻更低，结电容低，开关损耗低，响应速度快，适合同步整流应用和快充市场) | DFN5X6-8L | AON6512 | 现货 | LED照明/LED电源/电源/充电器/适配器/电源板/节能灯照明
HMS135N03D(N沟道，135A，耐30V，低开启版本，超级沟槽工艺，内阻更低，结电容低，开关损耗低，响应速度快，适合同步整流应用和快充市场) | DFN5X6-8L | AON6406/AON6512/AON6500/AON6560 | 现货 | LED照明/LED电源/电源/充电器/适配器/电源板/节能灯照明
HMS150N03D(N沟道，150A，耐30V，低开启版本，超级沟槽工艺，内阻更低，结电容低，开关损耗低，响应速度快，适合同步整流应用和快充市场) | DFN5X6-8L | AON6406/AON6512/AON6500/AON6560 | 现货 | LED照明/LED电源/电源/充电器/适配器/电源板/节能灯照明
HMS200N03D(N沟道，200A，耐30V，超级沟槽工艺，内阻更低，结电容低，开关损耗低，响应速度快，适合同步整流应用和快充市场) | DFN5X6-8L | AON6406/AON6512/AON6500/AON6560 | 现货 | LED照明/LED电源/电源/充电器/适配器/电源板/节能灯照明
HMS45N04Q(N沟道，45A，耐40V， 低开启版本，超级沟槽工艺，内阻更低，结电容低，开关损耗低，响应速度快，适合同步整流应用和快充市场) | DFN3X3-8L | AON6590/AON6144/AON6152/4/6 | 现货 | LED照明/LED电源/电源/充电器/适配器/电源板/节能灯照明
HMS100N04D(N沟道，100A，耐40V， 低开启版本，超级沟槽工艺，内阻更低，结电容低，开关损耗低，响应速度快，适合同步整流应用和快充市场) | DFN5X6-8L | AON6590/AON6144/AON6152/4/6 | 现货 | LED照明/LED电源/电源/充电器/适配器/电源板/节能灯照明
HMS135N04D(N沟道，135A，耐40V，低开启版本，超级沟槽工艺，内阻更低，结电容低，开关损耗低，响应速度快，适合同步整流应用和快充市场) | DFN5X6-8L | AON6590/AON6144/AON6152/4/6 | 现货 | LED照明/LED电源/电源/充电器/适配器/电源板/节能灯照明
HMS150N04D(N沟道，150A，耐40V， 低开启版本，超级沟槽工艺，内阻更低，结电容低，开关损耗低，响应速度快，适合同步整流应用和快充市场) | DFN5X6-8L | AON6590/AON6144 | 现货 | LED照明/LED电源/电源/充电器/适配器/电源板/节能灯照明
HMS190N04D(N沟道,190A,耐40V, 低开启版本，超级沟槽工艺，内阻更低，结电容低，开关损耗低，响应速度快，适合同步整流应用和快充市场) | DFN5X6-8L | AON6590/AON6144 | 现货 | LED照明/LED电源/电源/充电器/适配器/电源板/节能灯照明
HMS35N06Q(N沟道，35A，耐60V，低开启版本，超级沟槽工艺，内阻更低，结电容低，开关损耗低，响应速度快，适合同步整流应用和快充市场) | DFN3X3-8L |  | 现货 | LED照明/LED电源/电源/充电器/适配器/电源板/节能灯照明
HMS35N06D(N沟道，35A，耐60V，低开启版本，超级沟槽工艺，内阻更低，结电容低，开关损耗低，响应速度快，适合同步整流应用和快充市场) | DFN5X6-8L |  | 现货 | LED照明/LED电源/电源/充电器/适配器/电源板/节能灯照明
HMS60N06Q(N沟道，60A，耐60V，低开启版本，超级沟槽工艺，内阻更低，结电容低，开关损耗低，响应速度快，适合同步整流应用和快充市场) | DFN3X3-8L |  | 现货 | LED照明/LED电源/电源/充电器/适配器/电源板/节能灯照明
HMS60N06D(N沟道，60A，耐60V，低开启版本，超级沟槽工艺，内阻更低，结电容低，开关损耗低，响应速度快，适合同步整流应用和快充市场) | DFN5X6-8L | AON6248/AON6266 | 现货 | LED照明/LED电源/电源/充电器/适配器/电源板/节能灯照明
HMS80N06D(N沟道，80A，耐60V，低开启版本，超级沟槽工艺，内阻更低，结电容低，开关损耗低，响应速度快，适合同步整流应用和快充市场) | DFN5X6-8L | AON6242/AON6244/AON6246/AON6260/AON6160/AON6444 | 现货 | LED照明/LED电源/电源/充电器/适配器/电源板/节能灯照明
HMS150N06D(N沟道，150A，耐60V，超级沟槽工艺，内阻更低，结电容低，开关损耗低，响应速度快，适合同步整流应用和快充市场) | DFN5X6-8L | AON6160 | 现货 | LED照明/LED电源/电源/充电器/适配器/电源板/节能灯照明
HMS50N06K(N沟道,50A,耐60V,低开启版本，超级沟槽工艺，内阻更低，结电容低，开关损耗低，响应速度快，适合同步整流应用和快充市场) | TO-252 | STP50N06/IRFZ44N/DFP50N06/HY1506/TSP50N06/DFP50N06/UTC50N06/YR50N06/HX50N06/GFP50N06/ME50N06/KIA50N06/SUP50N06/SSF6808/UT50N06/AP50N06/PHD50N06/PHP50N06/FQP50N06/SVD50N06/JCS50N06/CS50N06/RX50N06/FTP50N06/SIF50N06/PFB50N06/GS50N06/TSP50N06/DFP50N06/SSF6014/MXP6108/CM50N06/SSP50N06/WFP50N06 | 现货 | 电动车控制板/UPS电源/电动工具/HID/逆变器/变频器/氙灯/电焊机
HMS50N06(N沟道,50A,耐60V,低开启版本，超级沟槽工艺，内阻更低，结电容低，开关损耗低，响应速度快，适合同步整流应用和快充市场) | TO-220 | STP50N06/IRFZ44N/DFP50N06/HY1506/TSP50N06/DFP50N06/UTC50N06/YR50N06/HX50N06/GFP50N06/ME50N06/KIA50N06/SUP50N06/SSF6808/UT50N06/AP50N06/PHD50N06/PHP50N06/FQP50N06/SVD50N06/JCS50N06/CS50N06/RX50N06/FTP50N06/SIF50N06/PFB50N06/GS50N06/TSP50N06/DFP50N06/SSF6014/MXP6108/CM50N06/SSP50N06/WFP50N06 | 现货 | 电动车控制板/UPS电源/电动工具/HID/逆变器/变频器/氙灯/电焊机
HMS3205(N沟道，130A，耐60V，低开启版本，超级沟槽工艺，内阻更低，结电容低，开关损耗低，响应速度快，适合同步整流应用和快充市场) | TO-220 | IRF3205/DFP3205/MXP6008/RU3205/RU6099/MT3205/UF3205/YR3205/SSF5508/KIA3205/JCS3205C/JCS110N05/IRF3203/WFP3205 | 现货 | 电动车控制板/UPS电源/电动工具/HID/逆变器/变频器/氙灯/电焊机
HMS3205K(N沟道，120A，耐60V，低开启版本，超级沟槽工艺，内阻更低，结电容低，开关损耗低，响应速度快，适合同步整流应用和快充市场) | TO-252 | IRF3205/DFP3205/MXP6008/RU3205/RU6099/MT3205/UF3205/YR3205/SSF5508/KIA3205/JCS3205C/JCS110N05/IRF3203/WFP3205 | 现货 | 电动车控制板/UPS电源/电动工具/HID/逆变器/变频器/氙灯/电焊机
HMS3205D(N沟道，120A，耐60V，低开启版本，超级沟槽工艺，内阻更低，结电容低，开关损耗低，响应速度快，适合同步整流应用和快充市场) | TO-263 | IRF3205/DFP3205/MXP6008/RU3205/RU6099/MT3205/UF3205/YR3205/SSF5508/KIA3205/JCS3205C/JCS110N05/IRF3203/WFP3205 | 现货 | 电动车控制板/UPS电源/电动工具/HID/逆变器/变频器/氙灯/电焊机
HMS10DN08Q(双N沟道，左右结构，10A，耐80V，低开启版本，超级沟槽工艺，内阻更低，结电容低，开关损耗低，响应速度快，适合同步整流应用和快充市场) | DFN3X3-8L | AON6484/AON6486/AON7292/AON7296/AON7450 | 现货 | LED照明/LED电源/电源/充电器/适配器/电源板/节能灯照明
HMS30DN08D(双N沟道，左右结构，30A，耐80V，低开启版本，超级沟槽工艺，内阻更低，结电容低，开关损耗低，响应速度快，适合同步整流应用和快充市场) | DFN5X6-8L |  | 现货 | LED照明/LED电源/电源/充电器/适配器/电源板/节能灯照明
HMS60N08D(N沟道，60A，耐80V，超级沟槽工艺，内阻更低，结电容低，开关损耗低，响应速度快，适合同步整流应用和快充市场) | DFN5X6-8L | AON6278 | 现货 | LED照明/LED电源/电源/充电器/适配器/电源板/节能灯照明
HMS85N08K(N沟道，85A，耐80V，超级沟槽工艺，内阻更低，结电容低，开关损耗低，响应速度快，有做VTH分档测试，可以用于电动车/逆变器等并联应用和同步整流应用和快充市场) | TO-252 |  | 现货 | LED照明/LED电源/电源/充电器/适配器/电源板/节能灯照明
HMS4N10MR(N沟道，4A，耐100V，低开启版本，超级沟槽工艺，内阻更低，结电容低，开关损耗低，响应速度快，适合同步整流应用和快充市场) | SOT23-3L | Si2328/AO3442/IRLML0100/ME2328 | 现货 | LED照明/LED电源/电源/充电器/适配器/电源板/节能灯照明
HMS6N10PR(N沟道，6A，耐100V，低开启版本，超级沟槽工艺，内阻更低，结电容低，开关损耗低，响应速度快，适合同步整流应用和快充市场) | SOT-89 | IRLL110/SiHLL110/IRFL110/SiHFL110/IRFL4310/AOH3106/AOH3110/STP6N10/UTC6N10 | 现货 | LED照明/LED电源/电源/充电器/适配器/电源板/节能灯照明
HMS10DN10Q(双N沟道，左右结构，10A，耐100V，低开启版本，超级沟槽工艺，内阻更低，结电容低，开关损耗低，响应速度快，适合同步整流应用和快充市场) | DFN3X3-8L | AON6484/AON6486/AON7292/AON7296/AON7450 | 现货 | LED照明/LED电源/电源/充电器/适配器/电源板/节能灯照明
HMS18N10Q(N沟道，18A，耐100V，低开启版本，超级沟槽工艺，内阻更低，结电容低，开关损耗低，响应速度快，适合同步整流应用和快充市场) | DFN3X3-8L | AON6484/AON6486/AON7292/AON7296/AON7450 | 现货 | LED照明/LED电源/电源/充电器/适配器/电源板/节能灯照明
HMS18N10D(N沟道，18A，耐100V，低开启版本，超级沟槽工艺，内阻更低，结电容低，开关损耗低，响应速度快，适合同步整流应用和快充市场) | DFN5X6-8L | AON6484/AON6486/AON7292/AON7296/AON7450 | 现货 | LED照明/LED电源/电源/充电器/适配器/电源板/节能灯照明
HMS40N10D(N沟道，40A，耐100V，低开启版本，超级沟槽工艺，内阻更低，结电容低，开关损耗低，响应速度快，适合同步整流应用和快充市场) | DFN5X6-8L | AON6224/AON6298 | 现货 | LED照明/LED电源/电源/充电器/适配器/电源板/节能灯照明
HMS60N10D(N沟道,60A,耐100V, 超级沟槽工艺，内阻更低，结电容低，开关损耗低，响应速度快，适合同步整流应用和快充市场) | DFN5X6-8L | AON6298/AON6450/SiR878ADP/SiR876ADP/SiR882ADP/SiR846ADP/SiR804DP/SiR870ADP/SiJ470DP/SM1A06NSKP | 现货 | LED照明/LED电源/电源/充电器/适配器/电源板/节能灯照明
HMS60N10DA(N沟道,60A,耐100V, 低开启版本，超级沟槽工艺，内阻更低，结电容低，开关损耗低，响应速度快，适合同步整流应用和快充市场) | DFN5X6-8L | AON6298/AON6450/SiR878ADP/SiR876ADP/SiR882ADP/SiR846ADP/SiR804DP/SiR870ADP/SiJ470DP/SM1A06NSKP | 现货 | LED照明/LED电源/电源/充电器/适配器/电源板/节能灯照明
HMS125N10D(N沟道，125A，耐100V，低开启版本，超级沟槽工艺，内阻更低，结电容低，开关损耗低，响应速度快，适合同步整流应用和快充市场) | DFN5X6-8L | AON6298/AON6450/SiR878ADP/SiR876ADP/SiR882ADP/SiR846ADP/SiR804DP/SiR870ADP/SiJ470DP/SM1A06NSKP | 现货 | LED照明/LED电源/电源/充电器/适配器/电源板/节能灯照明
HMS35N10K(N沟道,35A,耐100V, 低开启版本，超级沟槽工艺，内阻更低，结电容低，开关损耗低，响应速度快，适合同步整流应用和快充市场) | TO-252 | STP30N10/UTC30N10/SSP30N10/SPB30N10/SUD40N10 | 现货 | 电动车控制板/UPS电源/电动工具/HID/逆变器/变频器/氙灯/电焊机
HMS40N10KA(N沟道，40A，耐100V，低开启版本，超级沟槽工艺，内阻更低，结电容低，开关损耗低，响应速度快，适合同步整流应用和快充市场) | TO-252 | SUD40N10/NCE0140KA | 现货 | LED照明/LED电源/电源/充电器/适配器/电源板/节能灯照明
HMS40N10A(N沟道，40A，耐100V，低开启版本，超级沟槽工艺，内阻更低，结电容低，开关损耗低，响应速度快，适合同步整流应用和快充市场) | TO-220 | AOT414/AOT416/IRF1310/RFP40N10/MTP40N10/SUD40N10/SUP40N10/MTB40N10 | 现货 | LED照明/LED电源/电源/充电器/适配器/电源板/节能灯照明
HMS65N10KA(N沟道，65A，耐100V，低开启版本，超级沟槽工艺，内阻更低，结电容低，开关损耗低，响应速度快，适合同步整流应用和快充市场) | TO-252 | SUD40N10 | 现货 | LED照明/LED电源/电源/充电器/适配器/电源板/节能灯照明
HMS80N10A(N沟道,80A,耐100V, 低开启版本，超级沟槽工艺，内阻更低，结电容低，开关损耗低，响应速度快，适合同步整流应用和快充市场) | TO-220 | IRFB4610/IRFB4710/IRFB4510/IRF8010/AOT296/8/AOT412 | 现货 | 电动车控制板/UPS电源/电动工具/HID/逆变器/变频器/氙灯/电焊机
HMS80N10DA(N沟道，80A，耐100V, 低开启版本，超级沟槽工艺，内阻更低，结电容低，开关损耗低，响应速度快，适合同步整流应用和快充市场) | TO-263 | IRFB4610/IRFB4710/IRFB4510/IRF8010/AOT296/8/AOT412 | 现货 | 电动车控制板/UPS电源/电动工具/HID/逆变器/变频器/氙灯/电焊机
HMS80N10KA(N沟道,80A,耐100V, 低开启版本，超级沟槽工艺，内阻更低，结电容低，开关损耗低，响应速度快，适合同步整流应用和快充市场) | TO-252 | IRFB4610/IRFB4710/IRFB4510/IRF8010/AOT296/8/AOT412 | 现货 | 电动车控制板/UPS电源/电动工具/HID/逆变器/变频器/氙灯/电焊机
HMS4030(N沟道,115A,耐100V, 超级沟槽工艺，内阻更低，结电容低，开关损耗低，响应速度快，适合同步整流应用和快充市场) | TO-220 | IRLB4030/IRFB4310/AOT1100/AOT290/AOT410 | 现货 | 电动车控制板/UPS电源/电动工具/HID/逆变器/变频器/氙灯/电焊机
HMS4030D(N沟道，115A，耐100V, 超级沟槽工艺，内阻更低，结电容低，开关损耗低，响应速度快，适合同步整流应用和快充市场) | TO-263 | IRLB4030/IRFB4310/AOT1100/AOT290/AOT410 | 现货 | 电动车控制板/UPS电源/电动工具/HID/逆变器/变频器/氙灯/电焊机
HMS4110T(N沟道，180A，耐100V，超级沟槽工艺，内阻更低，结电容低，开关损耗低，响应速度快，适合同步整流应用和快充市场) | TO-247 | IRFB4110/IRFB4310/AOT1100/AOT290/AOT410 | 现货 | 电动车控制板/UPS电源/电动工具/HID/逆变器/变频器/氙灯/电焊机
HMS10N15D(N沟道，10A，耐150V，超级沟槽工艺，内阻更低，结电容低，开关损耗低，响应速度快，适合同步整流应用和快充市场) | DFN5X6-8L | AON6454A | 现货 | 电动车控制板/UPS电源/电动工具/HID/逆变器/变频器/氙灯/电焊机
HMS20N15KA(N沟道，20A，耐150V，低开启版本，超级沟槽工艺，内阻更低，结电容低，开关损耗低，响应速度快，适合同步整流应用和快充市场) | TO-252 | AOD254/AOD256/AOD4454/SUD15N15/SUD25N15/IRFR4615/IRFR18N15D/IRFR24N15D/AP20N15GH/AM20N15/UTC20N15/CJP20N15 | 现货 | 电动车控制板/UPS电源/电动工具/HID/逆变器/变频器/氙灯/电焊机
HMS100N15(N沟道，100A，耐150V，超级沟槽工艺，内阻更低，结电容低，开关损耗低，响应速度快，适合同步整流应用和快充市场) | TO-220 | AOT2500L/AOB2500L/IRFB52N15D/IRFB41N15D/IRF3415/IRFB4615/IRFB5615/STP50N15/IXTH50N15/IRFB4321/G/SUP85N15 | 现货 | 电动车控制板/UPS电源/电动工具/HID/逆变器/变频器/氙灯/电焊机
BMS/电动车/平衡车 SGT MOS
HMS80N85(N沟道，80A，耐85V，超级沟槽工艺，内阻更低，结电容低，开关损耗低，响应速度快，有做VTH分档测试，可以用于BMS/电动车/平衡车/逆变器/便携式储能/户外电源等产品并联应用) | TO-220 | CRST065N08N/CRSS063N08N | 现货 | BMS/电动车/平衡车/逆变器/便携式储能/户外电源
HMS80N85K(N沟道，80A，耐85V，超级沟槽工艺，内阻更低，结电容低，开关损耗低，响应速度快，有做VTH分档测试，可以用于BMS/电动车/平衡车/逆变器/便携式储能/户外电源等产品并联应用) | TO-252 |  | 现货 | BMS/电动车/平衡车/逆变器/便携式储能/户外电源
HMS80N85D(N沟道，80A，耐85V，超级沟槽工艺，内阻更低，结电容低，开关损耗低，响应速度快，有做VTH分档测试，可以用于BMS/电动车/平衡车/逆变器/便携式储能/户外电源等产品并联应用) | TO-263 | SKST065N08N | 现货 | BMS/电动车/平衡车/逆变器/便携式储能/户外电源
HMS80N85G(N沟道，80A，耐85V，超级沟槽工艺，内阻更低，结电容低，开关损耗低，响应速度快，有做VTH分档测试，可以用于BMS/电动车/平衡车/逆变器/便携式储能/户外电源等产品并联应用) | DFN5X6-8L | AON6278 | 现货 | BMS/电动车/平衡车/逆变器/便携式储能/户外电源
HMS100N85(N沟道，100A，耐85V，超级沟槽工艺，内阻更低，结电容低，开关损耗低，响应速度快，有做VTH分档测试，可以用于BMS/电动车/平衡车/逆变器/便携式储能/户外电源等产品并联应用) | TO-220 | CRSS038N08N/CRSS046N08N /SKSS055N08N | 现货 | BMS/电动车/平衡车/逆变器/便携式储能/户外电源
HMS100N85D(N沟道，100A，耐85V，超级沟槽工艺，内阻更低，结电容低，开关损耗低，响应速度快，有做VTH分档测试，可以用于BMS/电动车/平衡车/逆变器/便携式储能/户外电源等产品并联应用) | TO-263 | CRSS038N08N/CRSS046N08N /SKSS055N08N | 现货 | BMS/电动车/平衡车/逆变器/便携式储能/户外电源
HMS100N85K(N沟道，100A，耐85V，超级沟槽工艺，内阻更低，结电容低，开关损耗低，响应速度快，有做VTH分档测试，可以用于BMS/电动车/平衡车/逆变器/便携式储能/户外电源等产品并联应用) | TO-252 |  | 现货 | BMS/电动车/平衡车/逆变器/便携式储能/户外电源
HMS100N85G(N沟道，100A，耐85V，超级沟槽工艺，内阻更低，结电容低，开关损耗低，响应速度快，有做VTH分档测试，可以用于BMS/电动车/平衡车/逆变器/便携式储能/户外电源等产品并联应用) | DFN5X6-8L | AON6276 | 现货 | BMS/电动车/平衡车/逆变器/便携式储能/户外电源
HMS120N85(N沟道，120A，耐85V，超级沟槽工艺，内阻更低，结电容低，开关损耗低，响应速度快，有做VTH分档测试，可以用于BMS/电动车/平衡车/逆变器/便携式储能/户外电源等产品并联应用) | TO-220 | CRST041N08N/CRST049N08N/SKST065N08N | 现货 | BMS/电动车/平衡车/逆变器/便携式储能/户外电源
HMS120N85D(N沟道，120A，耐85V，超级沟槽工艺，内阻更低，结电容低，开关损耗低，响应速度快，有做VTH分档测试，可以用于BMS/电动车/平衡车/逆变器/便携式储能/户外电源等产品并联应用) | TO-263 | CRSS038N08N/CRSS046N08N /SKSS055N08N | 现货 | BMS/电动车/平衡车/逆变器/便携式储能/户外电源
HMS120N85K(N沟道，120A，耐85V，超级沟槽工艺，内阻更低，结电容低，开关损耗低，响应速度快，有做VTH分档测试，可以用于BMS/电动车/平衡车/逆变器/便携式储能/户外电源等产品并联应用) | TO-252 |  | 现货 | BMS/电动车/平衡车/逆变器/便携式储能/户外电源
HMS120N85G(N沟道，120A，耐85V，超级沟槽工艺，内阻更低，结电容低，开关损耗低，响应速度快，有做VTH分档测试，可以用于BMS/电动车/平衡车/逆变器/便携式储能/户外电源等产品并联应用) | DFN5X6-8L | AON6276 | 现货 | BMS/电动车/平衡车/逆变器/便携式储能/户外电源
HMS135N85(N沟道，135A，耐85V，超级沟槽工艺，内阻更低，结电容低，开关损耗低，响应速度快，有做VTH分档测试，可以用于BMS/电动车/平衡车/逆变器/便携式储能/户外电源等产品并联应用) | TO-220 | CRSS038N08N/CRSS046N08N /SKSS055N08N | 现货 | BMS/电动车/平衡车/逆变器/便携式储能/户外电源
HMS135N85D(N沟道，135A，耐85V，超级沟槽工艺，内阻更低，结电容低，开关损耗低，响应速度快，有做VTH分档测试，可以用于BMS/电动车/平衡车/逆变器/便携式储能/户外电源等产品并联应用) | TO-263 | CRSS038N08N/CRSS046N08N /SKSS055N08N | 现货 | BMS/电动车/平衡车/逆变器/便携式储能/户外电源
HMS135N85K(N沟道，135A，耐85V，超级沟槽工艺，内阻更低，结电容低，开关损耗低，响应速度快，有做VTH分档测试，可以用于BMS/电动车/平衡车/逆变器/便携式储能/户外电源等产品并联应用) | TO-252 |  | 现货 | BMS/电动车/平衡车/逆变器/便携式储能/户外电源
HMS135N85G(N沟道，135A，耐85V，超级沟槽工艺，内阻更低，结电容低，开关损耗低，响应速度快，有做VTH分档测试，可以用于BMS/电动车/平衡车/逆变器/便携式储能/户外电源等产品并联应用) | DFN5X6-8L | AON6276 | 现货 | BMS/电动车/平衡车/逆变器/便携式储能/户外电源
HMS80N10(N沟道，80A，耐100V，超级沟槽工艺，内阻更低，结电容低，开关损耗低，响应速度快，有做VTH分档测试，可以用于BMS/电动车/平衡车/逆变器/便携式储能/户外电源等产品并联应用) | TO-220 | SKD503T | 现货 | BMS/电动车/平衡车/逆变器/便携式储能/户外电源
HMS80N10D(N沟道，80A，耐100V，超级沟槽工艺，内阻更低，结电容低，开关损耗低，响应速度快，有做VTH分档测试，可以用于BMS/电动车/平衡车/逆变器/便携式储能/户外电源等产品并联应用) | TO-263 | SKD503T | 现货 | BMS/电动车/平衡车/逆变器/便携式储能/户外电源
HMS80N10K(N沟道，80A，耐100V，超级沟槽工艺，内阻更低，结电容低，开关损耗低，响应速度快，有做VTH分档测试，可以用于BMS/电动车/平衡车/逆变器/便携式储能/户外电源等产品并联应用) | TO-252 |  | 现货 | BMS/电动车/平衡车/逆变器/便携式储能/户外电源
HMS80N10G(N沟道，80A，耐100V，超级沟槽工艺，内阻更低，结电容低，开关损耗低，响应速度快，有做VTH分档测试，可以用于BMS/电动车/平衡车/逆变器/便携式储能/户外电源等产品并联应用) | DFN5X6-8L |  | 现货 | BMS/电动车/平衡车/逆变器/便携式储能/户外电源
HMS85N10(N沟道，85A，耐100V，超级沟槽工艺，内阻更低，结电容低，开关损耗低，响应速度快，有做VTH分档测试，可以用于BMS/电动车/平衡车/逆变器/便携式储能/户外电源等产品并联应用) | TO-220 | SKD503T | 现货 | BMS/电动车/平衡车/逆变器/便携式储能/户外电源
HMS85N10D(N沟道，85A，耐100V，超级沟槽工艺，内阻更低，结电容低，开关损耗低，响应速度快，有做VTH分档测试，可以用于BMS/电动车/平衡车/逆变器/便携式储能/户外电源等产品并联应用) | TO-263 | SKD503T | 现货 | BMS/电动车/平衡车/逆变器/便携式储能/户外电源
HMS85N10K(N沟道，85A，耐100V，超级沟槽工艺，内阻更低，结电容低，开关损耗低，响应速度快，有做VTH分档测试，可以用于BMS/电动车/平衡车/逆变器/便携式储能/户外电源等产品并联应用) | TO-252 |  | 现货 | BMS/电动车/平衡车/逆变器/便携式储能/户外电源
HMS85N10G(N沟道，85A，耐100V，超级沟槽工艺，内阻更低，结电容低，开关损耗低，响应速度快，有做VTH分档测试，可以用于BMS/电动车/平衡车/逆变器/便携式储能/户外电源等产品并联应用) | DFN5X6-8L |  | 现货 | BMS/电动车/平衡车/逆变器/便携式储能/户外电源
HMS120N10(N沟道，120A，耐100V，超级沟槽工艺，内阻更低，结电容低，开关损耗低，响应速度快，有做VTH分档测试，可以用于BMS/电动车/平衡车/逆变器/便携式储能/户外电源等产品并联应用) | TO-220 | SKD503T | 现货 | BMS/电动车/平衡车/逆变器/便携式储能/户外电源
HMS120N10D(N沟道，120A，耐100V，超级沟槽工艺，内阻更低，结电容低，开关损耗低，响应速度快，有做VTH分档测试，可以用于BMS/电动车/平衡车/逆变器/便携式储能/户外电源等产品并联应用) | TO-263 | SKD503T | 现货 | BMS/电动车/平衡车/逆变器/便携式储能/户外电源
HMS120N10K(N沟道，120A，耐100V，超级沟槽工艺，内阻更低，结电容低，开关损耗低，响应速度快，有做VTH分档测试，可以用于BMS/电动车/平衡车/逆变器/便携式储能/户外电源等产品并联应用) | TO-252 |  | 现货 | BMS/电动车/平衡车/逆变器/便携式储能/户外电源
HMS120N10G(N沟道，120A，耐100V，超级沟槽工艺，内阻更低，结电容低，开关损耗低，响应速度快，有做VTH分档测试，可以用于BMS/电动车/平衡车/逆变器/便携式储能/户外电源等产品并联应用) | DFN5X6-8L | AON6298/AON6450/SiR878ADP/SiR876ADP/SiR882ADP/SiR846ADP/SiR804DP/SiR870ADP/SiJ470DP/SM1A06NSKP | 现货 | BMS/电动车/平衡车/逆变器/便携式储能/户外电源
HMS135N10(N沟道，135A，耐100V，超级沟槽工艺，内阻更低，结电容低，开关损耗低，响应速度快，有做VTH分档测试，可以用于BMS/电动车/平衡车/逆变器/便携式储能/户外电源等产品并联应用) | TO-220 |  | 现货 | BMS/电动车/平衡车/逆变器/便携式储能/户外电源
HMS135N10D(N沟道，135A，耐100V，超级沟槽工艺，内阻更低，结电容低，开关损耗低，响应速度快，有做VTH分档测试，可以用于BMS/电动车/平衡车/逆变器/便携式储能/户外电源等产品并联应用) | TO-263 |  | 现货 | BMS/电动车/平衡车/逆变器/便携式储能/户外电源
HMS135N10K(N沟道，135A，耐100V，超级沟槽工艺，内阻更低，结电容低，开关损耗低，响应速度快，有做VTH分档测试，可以用于BMS/电动车/平衡车/逆变器/便携式储能/户外电源等产品并联应用) | TO-252 |  | 现货 | BMS/电动车/平衡车/逆变器/便携式储能/户外电源
HMS135N10G(N沟道，135A，耐100V，超级沟槽工艺，内阻更低，结电容低，开关损耗低，响应速度快，有做VTH分档测试，可以用于BMS/电动车/平衡车/逆变器/便携式储能/户外电源等产品并联应用) | DFN5X6-8L | AON6298/AON6450/SiR878ADP/SiR876ADP/SiR882ADP/SiR846ADP/SiR804DP/SiR870ADP/SiJ470DP/SM1A06NSKP | 现货 | BMS/电动车/平衡车/逆变器/便携式储能/户外电源
HMS100N20(N沟道，100A，耐200V，超级沟槽工艺，内阻更低，结电容低，开关损耗低，响应速度快，有做VTH分档测试，可以用于BMS/电动车/平衡车/逆变器/便携式储能/户外电源等产品并联应用) | TO-220 |  | 现货 | BMS/电动车/平衡车/逆变器/便携式储能/户外电源
HMS100N20D(N沟道，100A，耐200V，超级沟槽工艺，内阻更低，结电容低，开关损耗低，响应速度快，有做VTH分档测试，可以用于BMS/电动车/平衡车/逆变器/便携式储能/户外电源等产品并联应用) | TO-263 |  | 现货 | BMS/电动车/平衡车/逆变器/便携式储能/户外电源
HMS80N25(N沟道，80A，耐250V，超级沟槽工艺，内阻更低，结电容低，开关损耗低，响应速度快，有做VTH分档测试，可以用于BMS/电动车/平衡车/逆变器/便携式储能/户外电源等产品并联应用) | TO-220 |  | 现货 | BMS/电动车/平衡车/逆变器/便携式储能/户外电源
HMS80N25D(N沟道，80A，耐250V，超级沟槽工艺，内阻更低，结电容低，开关损耗低，响应速度快，有做VTH分档测试，可以用于BMS/电动车/平衡车/逆变器/便携式储能/户外电源等产品并联应用) | TO-263 |  | 现货 | BMS/电动车/平衡车/逆变器/便携式储能/户外电源
储能 SGT MOS
HMS320N04LL(N沟道，320A，耐40V，超级沟槽工艺，低开启，内阻更低，结电容低，开关损耗低，响应速度快，有做VTH分档测试，MSL1等级，可以用于储能/户外电源等产品并联应用) | TOLL-8L |  | 现货 | 储能/户外电源
HMS320N04D(N沟道，320A，耐40V，超级沟槽工艺，低开启，内阻更低，结电容低，开关损耗低，响应速度快，有做VTH分档测试，可以用于储能/户外电源等产品并联应用) | TO-263 |  | 现货 | 储能/户外电源
HMS320N04(N沟道，320A，耐40V，超级沟槽工艺，低开启，内阻更低，结电容低，开关损耗低，响应速度快，有做VTH分档测试，可以用于储能/户外电源等产品并联应用) | TO-220 |  | 现货 | 储能/户外电源
HMS320N04G(N沟道，320A，耐40V，超级沟槽工艺，低开启，内阻更低，结电容低，开关损耗低，响应速度快，有做VTH分档测试，可以用于储能/户外电源等产品并联应用) | DFN5X6-8L |  | 现货 | 储能/户外电源
HMS330N06LL(N沟道，330A，耐60V，超级沟槽工艺，内阻更低，结电容低，开关损耗低，响应速度快，有做VTH分档测试，MSL1等级，可以用于储能/户外电源等产品并联应用) | TOLL-8L |  | 现货 | 储能/户外电源
HMS330N06(N沟道，330A，耐60V，超级沟槽工艺，内阻更低，结电容低，开关损耗低，响应速度快，有做VTH分档测试，MSL1等级，可以用于储能/户外电源等产品并联应用) | TO-220 |  | 现货 | 储能/户外电源
HMS330N06D(N沟道，330A，耐60V，超级沟槽工艺，内阻更低，结电容低，开关损耗低，响应速度快，有做VTH分档测试，MSL1等级，可以用于储能/户外电源等产品并联应用) | TO-263 |  | 现货 | 储能/户外电源
HMS310N85LL(N沟道，310A，耐85V，超级沟槽工艺，内阻更低，结电容低，开关损耗低，响应速度快，有做VTH分档测试，MSL1等级，可以用于储能/户外电源等产品并联应用) | TOLL-8L | MOT8112T | 现货 | 储能/户外电源
HMS310N85D(N沟道，310A，耐85V，超级沟槽工艺，内阻更低，结电容低，开关损耗低，响应速度快，有做VTH分档测试，可以用于储能/户外电源等产品并联应用) | TO-263 |  | 现货 | 储能/户外电源
HMS310N85(N沟道，310A，耐85V，超级沟槽工艺，内阻更低，结电容低，开关损耗低，响应速度快，有做VTH分档测试，可以用于储能/户外电源等产品并联应用) | TO-220 |  | 现货 | 储能/户外电源
HMS260N10LL(N沟道，260A，耐100V，超级沟槽工艺，内阻更低，结电容低，开关损耗低，响应速度快，有做VTH分档测试，MSL1等级，可以用于储能/户外电源等产品并联应用) | TOLL-8L | MOT1111T/MOT1120T | 现货 | 储能/户外电源
HMS260N10D(N沟道，260A，耐100V，超级沟槽工艺，内阻更低，结电容低，开关损耗低，响应速度快，有做VTH分档测试，可以用于储能/户外电源等产品并联应用) | TO-263 |  | 现货 | 储能/户外电源
HMS260N10(N沟道，260A，耐100V，超级沟槽工艺，内阻更低，结电容低，开关损耗低，响应速度快，有做VTH分档测试，可以用于储能/户外电源等产品并联应用) | TO-220 |  | 现货 | 储能/户外电源
工业类IGBT（变频器、逆变器、电焊机等）
HMG20N65（40A/25℃-20A/100℃，耐压650V，内带快恢复二极管，采用沟槽电场截止型工艺，可以应用于工业变频器/变频家电/电机驱动等30KHz以内中低频领域） | TO-220 | FGA20N65/IHW20T65/IHW20N65/SKW20N65/KGH20N65/TGH20N65/SGT20N65 | 现货 | UPS电源/HID/逆变器/变频器/氙灯/电焊机
HMG20N65F（40A/25℃-20A/100℃，耐压650V，内带快恢复二极管，采用沟槽电场截止型工艺，可以应用于工业变频器/变频家电/电机驱动等30KHz以内中低频领域） | TO-220F | FGA20N65/IHW20T65/IHW20N65/SKW20N65/KGH20N65/TGH20N65/SGT20N65 | 现货 | UPS电源/HID/逆变器/变频器/氙灯/电焊机
HMG20N65D（40A/25℃-20A/100℃，耐压650V，内带快恢复二极管，采用沟槽电场截止型工艺，可以应用于工业变频器/变频家电/电机驱动等30KHz以内中低频领域） | TO-263 | FGA20N65/IHW20T65/IHW20N65/SKW20N65/KGH20N65/TGH20N65/SGT20N65 | 现货 | UPS电源/HID/逆变器/变频器/氙灯/电焊机
HMG40N65AT（80A/25℃-40A/100℃，耐压650V，内带快恢复二极管，采用沟槽电场截止型工艺，可以应用于工业变频器/变频家电/电机驱动等30KHz以内中低频领域） | TO-247 | FGA40N65/IHW40T65/IHW40N65/SKW40N65/JHT40T65/KGH40N65/TGA40N65/TGH40N65 | 现货 | UPS电源/HID/逆变器/变频器/氙灯/电焊机
HMG40N65FT（80A/25℃-40A/100℃，耐压650V，内带快恢复二极管，高速开关版本，采用沟槽电场截止型工艺，可以应用于感应加热/电磁炉/电饭煲/压缩机/PTC加热/逆变器/电焊机/UPS/PFC等40KHz以上高频领域） | TO-247 | FGA40N65/IHW40T65/IHW40N65/SKW40N65/JHT40T65/KGH40N65/TGA40N65/TGH40N65 | 现货 | UPS电源/HID/逆变器/变频器/氙灯/电焊机
HM40N120AT（80A/25℃-40A/100℃，耐压1200V，内带快恢复二极管，采用沟槽电场截止型工艺，可以应用于工业变频器/变频家电/电机驱动等30KHz以内中低频领域） | TO-247 | FGA40N120/IHW40T120/IHW40N120/H40N1202/GT40Q321/SKW40N120/25Q101/JHT40T120/KGH40N120/TGA40N120 /TGH40N120/GT40Q322/GT40Q323/G40N150D/5GL40N150D/SQB35JA | 现货 | UPS电源/HID/逆变器/变频器/氙灯/电焊机
HM40N120FT（80A/25℃-40A/100℃，耐压1200V，内带快恢复二极管，高速开关版本，采用沟槽电场截止型工艺，可以应用于感应加热/电磁炉/电饭煲/逆变器/电焊机/UPS/PFC等40KHz以上高频领域） | TO-247 | FGA40N120/IHW40T120/IHW40N120/H40N1202/GT40Q321/SKW40N120/25Q101/JHT40T120/KGH40N120/TGA40N120 /TGH40N120/GT40Q322/GT40Q323/G40N150D/5GL40N150D/SQB35JA | 现货 | UPS电源/HID/逆变器/变频器/氙灯/电焊机
650V Sic（碳化硅）肖特基二极管
HMC2N65K（2A/161℃-8A/25℃，耐压650V，零反向恢复电流，零正向恢复电压，VF上正温度系数，独立温度开关，175℃工作结温，实现用单极器件代替双极器件，可以减小散热器尺寸，避免过热击穿的并联器件，基本上没有开关损耗，可以应用于开关电源/功率因子校正/AC-DC变换等应用，可以用于DC-DC电源模块/LED电源/车载充电器（OBC）/UPS电源/充电桩/服务器电源/光伏逆变器/通信电源等产品） | TO-252 |  | 现货 | DC-DC电源模块/LED电源/车载充电器（OBC）/UPS电源/充电桩/服务器电源/光伏逆变器/通信电源
HMC4N65K（4A/160℃-16A/25℃，耐压650V，零反向恢复电流，零正向恢复电压，VF上正温度系数，独立温度开关，175℃工作结温，实现用单极器件代替双极器件，可以减小散热器尺寸，避免过热击穿的并联器件，基本上没有开关损耗，可以应用于开关电源/功率因子校正/AC-DC变换等应用，可以用于DC-DC电源模块/LED电源/车载充电器（OBC）/UPS电源/充电桩/服务器电源/光伏逆变器/通信电源等产品） | TO-252 |  | 现货 | DC-DC电源模块/LED电源/车载充电器（OBC）/UPS电源/充电桩/服务器电源/光伏逆变器/通信电源
HMC6N65K（6A/156℃-25A/25℃，耐压650V，零反向恢复电流，零正向恢复电压，VF上正温度系数，独立温度开关，175℃工作结温，实现用单极器件代替双极器件，可以减小散热器尺寸，避免过热击穿的并联器件，基本上没有开关损耗，可以应用于开关电源/功率因子校正/AC-DC变换等应用，可以用于DC-DC电源模块/LED电源/车载充电器（OBC）/UPS电源/充电桩/服务器电源/光伏逆变器/通信电源等产品） | TO-252 |  | 现货 | DC-DC电源模块/LED电源/车载充电器（OBC）/UPS电源/充电桩/服务器电源/光伏逆变器/通信电源
HMC8N65K（8A/156℃-31A/25℃，耐压650V，零反向恢复电流，零正向恢复电压，VF上正温度系数，独立温度开关，175℃工作结温，实现用单极器件代替双极器件，可以减小散热器尺寸，避免过热击穿的并联器件，基本上没有开关损耗，可以应用于开关电源/功率因子校正/AC-DC变换等应用，可以用于DC-DC电源模块/LED电源/车载充电器（OBC）/UPS电源/充电桩/服务器电源/光伏逆变器/通信电源等产品） | TO-252 |  | 现货 | DC-DC电源模块/LED电源/车载充电器（OBC）/UPS电源/充电桩/服务器电源/光伏逆变器/通信电源
HMC10N65K（10A/158℃-38A/25℃，耐压650V，零反向恢复电流，零正向恢复电压，VF上正温度系数，独立温度开关，175℃工作结温，实现用单极器件代替双极器件，可以减小散热器尺寸，避免过热击穿的并联器件，基本上没有开关损耗，可以应用于开关电源/功率因子校正/AC-DC变换等应用，可以用于DC-DC电源模块/LED电源/车载充电器（OBC）/UPS电源/充电桩/服务器电源/光伏逆变器/通信电源等产品） | TO-252 |  | 现货 | DC-DC电源模块/LED电源/车载充电器（OBC）/UPS电源/充电桩/服务器电源/光伏逆变器/通信电源
HMC6N65Q（6A/156℃-25A/25℃，耐压650V，零反向恢复电流，零正向恢复电压，VF上正温度系数，独立温度开关，175℃工作结温，实现用单极器件代替双极器件，可以减小散热器尺寸，避免过热击穿的并联器件，基本上没有开关损耗，可以应用于开关电源/功率因子校正/AC-DC变换等应用，可以用于DC-DC电源模块/LED电源/车载充电器（OBC）/UPS电源/充电桩/服务器电源/光伏逆变器/通信电源等产品） | PDFN5X6 |  | 现货 | DC-DC电源模块/LED电源/车载充电器（OBC）/UPS电源/充电桩/服务器电源/光伏逆变器/通信电源
HMC8N65Q（8A/156℃-31A/25℃，耐压650V，零反向恢复电流，零正向恢复电压，VF上正温度系数，独立温度开关，175℃工作结温，实现用单极器件代替双极器件，可以减小散热器尺寸，避免过热击穿的并联器件，基本上没有开关损耗，可以应用于开关电源/功率因子校正/AC-DC变换等应用，可以用于DC-DC电源模块/LED电源/车载充电器（OBC）/UPS电源/充电桩/服务器电源/光伏逆变器/通信电源等产品） | PDFN5X6 |  | 现货 | DC-DC电源模块/LED电源/车载充电器（OBC）/UPS电源/充电桩/服务器电源/光伏逆变器/通信电源
HMC10N65Q（10A/158℃-38A/25℃，耐压650V，零反向恢复电流，零正向恢复电压，VF上正温度系数，独立温度开关，175℃工作结温，实现用单极器件代替双极器件，可以减小散热器尺寸，避免过热击穿的并联器件，基本上没有开关损耗，可以应用于开关电源/功率因子校正/AC-DC变换等应用，可以用于DC-DC电源模块/LED电源/车载充电器（OBC）/UPS电源/充电桩/服务器电源/光伏逆变器/通信电源等产品） | PDFN5X6 |  | 现货 | DC-DC电源模块/LED电源/车载充电器（OBC）/UPS电源/充电桩/服务器电源/光伏逆变器/通信电源
1200V Sic（碳化硅）肖特基二极管
HMC2N120K（2A/160℃-10A/25℃，耐压1200V，零反向恢复电流，零正向恢复电压，VF上正温度系数，独立温度开关，175℃工作结温，实现用单极器件代替双极器件，可以减小散热器尺寸，避免过热击穿的并联器件，基本上没有开关损耗，可以应用于开关电源/功率因子校正/AC-DC变换等应用，可以用于DC-DC电源模块/LED电源/车载充电器（OBC）/UPS电源/充电桩/服务器电源/光伏逆变器/通信电源等产品） | TO-252 |  | 现货 | DC-DC电源模块/LED电源/车载充电器（OBC）/UPS电源/充电桩/服务器电源/光伏逆变器/通信电源
GaN(氮化镓) FET管(D-Mode)
HMN9N65Q（9A，耐压650V，合封Si MOS进去，把耗尽型MOS做成增强型MOS，外围应用电路简单，可以直接替换美国Transphorm产品，高速开关，超低栅极电荷，更宽的栅极安全边际，增强抗噪性，可以应用于氮化镓快充/QR快充/LLC(谐振)电源/充电器适配器/太阳能逆变器/开关电源等产品） | DFN5X6-2L | TP65H300G4LSG/RX65T300MS2A | 现货 | 氮化镓快充/QR快充/LLC(谐振)电源/充电器适配器/太阳能逆变器/开关电源
HMN9N65D（9A，耐压650V，合封Si MOS进去，把耗尽型MOS做成增强型MOS，外围应用电路简单，可以直接替换美国Transphorm产品，高速开关，超低栅极电荷，更宽的栅极安全边际，增强抗噪性，可以应用于氮化镓快充/QR快充/LLC(谐振)电源/充电器适配器/太阳能逆变器/开关电源等产品） | DFN8X8-2L | TP65H300G4LSG/RX65T300HS2A | 现货 | 氮化镓快充/QR快充/LLC(谐振)电源/充电器适配器/太阳能逆变器/开关电源
HMN11N65D（11A，耐压650V，合封Si MOS进去，把耗尽型MOS做成增强型MOS，外围应用电路简单，可以直接替换美国Transphorm产品，高速开关，超低栅极电荷，更宽的栅极安全边际，增强抗噪性，可以应用于氮化镓快充/QR快充/LLC(谐振)电源/充电器适配器/太阳能逆变器/开关电源等产品） | DFN8X8-2L | TP65H300G4LSG/RX65T300HS2A | 现货 | 氮化镓快充/QR快充/LLC(谐振)电源/充电器适配器/太阳能逆变器/开关电源
锂电保护板用MOS管
HM9926(双N沟道，6A，耐压20V) | SOP8 | CEM9926/APM9926/AP9926/AO8822/AO8810/SSM5N20V/SDM9926/STM9926/MT9926/TM9926/Itm9926/MI9926/TF9926/AFT9926/FDS9926/AO9926/AT9926/RCR1566/STN9926/UD9926/HT9926/ME9926/GS9926/SSF2610/SSF9926/PT9926/TSM9926/UT9926 | 现货 | MID/MP3&MP4&PMP/移动电源/电子烟/智能充电器/多节锂电保护板
HM9926B(双N沟道，5A，耐压20V) | SOP8 | CEM9926/APM9926/AP9926/AO8822/AO8810/SSM5N20V/SDM9926/STM9926/MT9926/TM9926/Itm9926/MI9926/TF9926/AFT9926/FDS9926/AO9926/AT9926/RCR1566/STN9926/UD9926/HT9926/ME9926/GS9926/SSF2610/SSF9926/PT9926/TSM9926/UT9926 | 现货 | MID/MP3&MP4&PMP/移动电源/电子烟/智能充电器/多节锂电保护板
HM8205A(双N沟道，6A，耐压20V，共D) | TSSOP8 | CEM8205/APM8205/AP8205/AO8205/SSG8205/TF8205/STN8205/STC5N20V/SSG5N20V/MI8205/ME8205/SPN8205/FS8205/ST8205/CS8205/UT8205/HY8205/GC8205/GM8205/SSF8205/FM8205/BF9028/AF8205/MT8205/MEM2308/CEG8205/GK8205 /RCR1586/SE8205 | 现货 | 手机电池/锂电保护板/移动电源/电子烟
HM8205(双N沟道，4A，耐压16V，共D) | SOT-26 | CEM8205/APM8205/AP8205/AO8205/SSG8205/TF8205/STN8205/STC5N20V/SSG5N20V/MI8205/ME8205/SPN8205/FS8205/ST8205/CS8205/UT8205/HY8205/GC8205/GM8205/SSF8205/FM8205/BF9028/AF8205/MT8205/MEM2308/CEG8205/GK8205 /RCR1586/SE8205/CJL2019 | 现货 | 手机电池/锂电保护板/移动电源/电子烟
HM8205D(双N沟道，20V/8A，共D) | DFN2X5-6 | AON5810/AON5820 | 现货 | MID/MP3&MP4&PMP/蓝牙耳机/移动电源/电子烟/智能充电器
HM8810E(双N沟道，7A，耐压20V，带ESD静电保护，共D) | SOT-26 | AO8810/AO8822/SSG8822/TF8822/GE8822/GT8822/STN8822/STC5N20V/SSG5N20V/MI8822/ME8822/SPN8822/STS5N20V/STD5N20V/APM6968/AO6408/CEG6968/SD6968/CEM8810/APM8810/AP8810/SSG8810/TF8810/GE8810/GT8810/STN8810/MI8810/ME8810/SPN8810/SD8810/FS8810/ST8810 /AM8810/CS8810/UT8810/HY8810/GC8810/GM8810/SSF2418/SSF2816/NCE8810/CJ8810/FM8810/AF8810/MT8810/AT8810/CEG8810/NK8810/GK8810/SE8810/AO8810/GE8810/CEM8820/APM8820/AP8820/AO8820/SSG8820/TF8820/GE8820/GT8820/STN8820/MI8820/ME8820/SPN8820/SD8820/FS8820/ST8820/AM8820/CS8820/UT8820/HY8820/GC8820/GM8820/NCE8820/CJ8820/FM8820/AF8820/MT8820/AT8820/CEG8820/NK8820/GK8820/SE8820/AO8820/GE8820/CEM8822/APM8822/AP8822/SD8822/FS8822/ST8822/AM8822/CS8822/UT8822/HY8822/GC8822/GM8822/NCE8822/CJ8822/FM8822/AF8822/MT8822/AT8822/CEG8822/NK8822/GK8822/SE8822/STG8210 | 现货 | 手机电池/锂电保护板/移动电源/电子烟
HM8810E(双N沟道，7A，耐压20V，带ESD静电保护，共D) | TSSOP8 | AO8810/AO8822/SSG8822/TF8822/GE8822/GT8822/STN8822/STC5N20V/SSG5N20V/MI8822/ME8822/SPN8822/STS5N20V/STD5N20V/APM6968/AO6408/CEG6968/SD6968/CEM8810/APM8810/AP8810/SSG8810/TF8810/GE8810/GT8810/STN8810/MI8810/ME8810/SPN8810/SD8810/FS8810/ST8810 /AM8810/CS8810/UT8810/HY8810/GC8810/GM8810/SSF2418/SSF2816/NCE8810/CJ8810/FM8810/AF8810/MT8810/AT8810/CEG8810/NK8810/GK8810/SE8810/AO8810/GE8810/CEM8820/APM8820/AP8820/AO8820/SSG8820/TF8820/GE8820/GT8820/STN8820/MI8820/ME8820/SPN8820/SD8820/FS8820/ST8820/AM8820/CS8820/UT8820/HY8820/GC8820/GM8820/NCE8820/CJ8820/FM8820/AF8820/MT8820/AT8820/CEG8820/NK8820/GK8820/SE8820/AO8820/GE8820/CEM8822/APM8822/AP8822/SD8822/FS8822/ST8822/AM8822/CS8822/UT8822/HY8822/GC8822/GM8822/NCE8822/CJ8822/FM8822/AF8822/MT8822/AT8822/CEG8822/NK8822/GK8822/SE8822/STG8210 | 现货 | 手机电池/锂电保护板/移动电源/电子烟
HM8820E(双N沟道，7A，耐压20V，带ESD静电保护，共D) | TSSOP8 | AO8822/SSG8822/TF8822/GE8822/GT8822/STN8822/STC5N20V/SSG5N20V/MI8822/ME8822/SPN8822/STS5N20V/STD5N20V/APM6968/AO6408/CEG6968/SD6968/CEM8810/APM8810/AP8810/AO8810/SSG8810/TF8810/GE8810/GT8810/STN8810/MI8810/ME8810/SPN8810/SD8810/FS8810/ST8810 /AM8810/CS8810/UT8810/HY8810/GC8810/GM8810/SSF2418/SSF2816/NCE8810/CJ8810/FM8810/AF8810/MT8810/AT8810/CEG8810/NK8810/GK8810/SE8810/AO8810/GE8810/CEM8820/APM8820/AP8820/AO8820/SSG8820/TF8820/GE8820/GT8820/STN8820/MI8820/ME8820/SPN8820/SD8820/FS8820/ST8820/AM8820/CS8820/UT8820/HY8820/GC8820/GM8820/NCE8820/CJ8820/FM8820/AF8820/MT8820/AT8820/CEG8820/NK8820/GK8820/SE8820/AO8820/GE8820/CEM8822/APM8822/AP8822/SD8822/FS8822/ST8822/AM8822/CS8822/UT8822/HY8822/GC8822/GM8822/NCE8822/CJ8822/FM8822/AF8822/MT8822/AT8822/CEG8822/NK8822/GK8822/SE8822/STG8210 | 现货 | 手机电池/锂电保护板/移动电源/电子烟
HM8810D(双N沟道，20V/12A，共D，带ESD静电保护) | DFN2X3-6 | HY0C20C | 现货 | MID/MP3&MP4&PMP/蓝牙耳机/移动电源/电子烟/智能充电器

## 最小包装数量
封装 | 管装数量 | 盘装数量 | 袋装
SOT-23/25/26 | 无 | 3K
SOT-89 | 无 | 1K
SOT-223 | 无 | 2.5K/1K
TO-92 | 无 | 无 | 1K
SOP8/ESOP8 | 100只 | 2.5K/3K/4K
TSSOP8 | 100只 | 3K
MSOP8 | 无 | 3K
TO-252 | 75/85只 | 2.5K
TO-220/TO-220F | 50只 | 无
TO-3P/TO-247 | 30只 | 无
TO-263 | 50只 | 800只
TSSOP16 | 100只 | 3K
SOP16 | 100只 | 2.5K
DIP8 | 50只
DFN1006-3L |  | 10K
DFN1X1-4L |  | 10K
SOT-723 |  | 8K
SSOP10 |  | 3K
DFN3X3-8L/DFN5X6-8L |  | 5K
DFN2X2-6L |  | 3K

## 各封装对应的Pd值
封装 | Pd（W)
SOT23 | 0.25-0.35W
SOT23-3L/5L/6L | 0.5W
DFN1X1-4L | 0.5W
SOT-89-3L | 0.5W
SOT-89-5L | 0.5W
SOP8 | 0.8W-1W
ESOP8 | 1.25W-2W
TO-252(TO-252-2L) | 2.5W-3.8W
TO-252-5L
TO-263(TO-263-2L)
TO-263-5L
TO-220(TO-220-3L)
TO-220-5L
SOT-223 | 0.75W
TO-92 | 0.70W
DFN10 | 1.5W